## A1_Ведомость отправочных марок
Отправочная марка | Количество | Наименование марки | Лист № | Масса, кг |  | RAL финишного слоя, АКЗ | Болты | Болты, кол-во штук
|  |  |  | 1 дет. | Всех
Б1-5 | 1 | Балка | 26 | 2145.9 | 2145.9 | 9006
Б1-6 | 1 | Балка | 27 | 2215.8 | 2215.8 | 9006
Б1-7 | 1 | Балка | 28 | 2158.4 | 2158.4 | 9006
Б1-8 | 1 | Балка | 29 | 2224.5 | 2224.5 | 9006
Б1-9 | 1 | Балка | 30 | 2149.4 | 2149.4 | 9006
Б1-10 | 1 | Балка | 31 | 2098.8 | 2098.8 | 9006
Б1-11 | 1 | Балка | 32 | 2149.4 | 2149.4 | 9006
Б1-12 | 1 | Балка | 33 | 2190.8 | 2190.8 | 9006
Б1-13 | 1 | Балка | 34 | 2144.4 | 2144.4 | 9006
Б1-14 | 1 | Балка | 35 | 2188.9 | 2188.9 | 9006
Б1-15 | 1 | Балка | 36 | 2134.3 | 2134.3 | 9006
Б2**-1 | 2 | Балка | 37 | 809.5 | 1619 | 9006
Б2**-2 | 3 | Балка | 38 | 800.3 | 2400.9 | 9006
Б2**-3 | 2 | Балка | 39 | 791 | 1582 | 9006
Б3-1 | 1 | Балка | 44 | 254.4 | 254.4 | 9006
[7 empty] | Болт М20х75.88 | 6
Б3-1-1 | 2 | Балка | 40 | 267.6 | 535.2 | 9006
[7 empty] | Болт М24х100.88 | 12
Б3-1-2 | 1 | Балка | 41 | 267.6 | 267.6 | 9006
[7 empty] | Болт М24х100.88 | 6
Б3-1-3 | 1 | Балка | 42 | 300.1 | 300.1 | 9006
[7 empty] | Болт М20х100.88 | 8
[7 empty] | Болт М20х75.88 | 6
Б3-1-4 | 1 | Балка | 43 | 306.1 | 306.1 | 9006
[7 empty] | Болт М20х100.88 | 8
[7 empty] | Болт М24х100.88 | 6
Б3-2 | 1 | Балка | 45 | 261.2 | 261.2 | 9006
[7 empty] | Болт М20х75.88 | 6
Б3-3 | 3 | Балка | 46 | 255.2 | 765.6 | 9006
[7 empty] | Болт М20х75.88 | 18
Б3-4 | 3 | Балка | 47 | 255.2 | 765.6 | 9006
[7 empty] | Болт М20х75.88 | 18
Б3-5 | 1 | Балка | 48 | 262 | 262 | 9006
[7 empty] | Болт М20х75.88 | 6
Б3-6 | 1 | Балка | 49 | 298.2 | 298.2 | 9006
[7 empty] | Болт М20х75.88 | 6
Б3-7 | 1 | Балка | 50 | 305 | 305 | 9006
[7 empty] | Болт М20х75.88 | 6
Б3-8 | 1 | Балка | 51 | 299.1 | 299.1 | 9006
[7 empty] | Болт М20х75.88 | 6
Б3-9 | 1 | Балка | 52 | 306 | 306 | 9006
[7 empty] | Болт М20х75.88 | 6
Б3-10 | 1 | Балка | 53 | 305 | 305 | 9006
[7 empty] | Болт М20х75.88 | 6
Б3-11 | 1 | Балка | 54 | 298.2 | 298.2 | 9006
[7 empty] | Болт М20х75.88 | 6
Б4-1 | 1 | Балка | 81 | 672.9 | 672.9 | 9006
[7 empty] | Болт М20х100.88 | 8
Б4-1-1 | 5 | Балка | 55 | 612.4 | 3062 | 9006
[7 empty] | Болт М24х80.88 | 30
Б4-1-2 | 1 | Балка | 56 | 395.7 | 395.7 | 9006
[7 empty] | Болт М24х80.88 | 6
Б4-1-3 | 1 | Балка | 57 | 395.7 | 395.7 | 9006
[7 empty] | Болт М24х80.88 | 6
Б4-1-4 | 1 | Балка | 58 | 653.4 | 653.4 | 9006
Б4-1-5 | 1 | Балка | 59 | 395.7 | 395.7 | 9006
[7 empty] | Болт М24х80.88 | 6
Б4-1-6 | 1 | Балка | 60 | 401.8 | 401.8 | 9006
[7 empty] | Болт М24х80.88 | 6
Б4-1-7 | 1 | Балка | 61 | 614.1 | 614.1 | 9006
[7 empty] | Болт М24х80.88 | 6
Б4-1-8 | 1 | Балка | 62 | 622.1 | 622.1 | 9006
[7 empty] | Болт М24х80.88 | 6
Б4-1-9 | 1 | Балка | 63 | 614.1 | 614.1 | 9006
[7 empty] | Болт М24х80.88 | 6
Б4-1-10 | 3 | Балка | 64 | 611.7 | 1835.1 | 9006
[7 empty] | Болт М24х80.88 | 18
Б4-1-11 | 3 | Балка | 65 | 482.4 | 1447.2 | 9006
[7 empty] | Болт М24х80.88 | 18
Б4-1-12 | 2 | Балка | 66 | 644.7 | 1289.4 | 9006
Б4-1-13 | 1 | Балка | 67 | 610.7 | 610.7 | 9006
[7 empty] | Болт М20х75.88 | 6
Б4-2 | 3 | Балка | 82 | 627.1 | 1881.3 | 9006
Б4-2-1 | 3 | Балка | 68 | 420.8 | 1262.4 | 9006
[7 empty] | Болт М24х110.88 | 36
Б4-2-2 | 1 | Балка | 69 | 426.8 | 426.8 | 9006
[7 empty] | Болт М24х110.88 | 12
Б4-2-3 | 2 | Балка | 70 | 420.8 | 841.6 | 9006
[7 empty] | Болт М24х110.88 | 24
Б4-2-4 | 1 | Балка | 71 | 420.8 | 420.8 | 9006
[7 empty] | Болт М24х110.88 | 12
Б4-2-5 | 1 | Балка | 72 | 420.8 | 420.8 | 9006
[7 empty] | Болт М24х110.88 | 12
Б4-2-6 | 1 | Балка | 73 | 489.9 | 489.9 | 9006
[7 empty] | Болт М24х110.88 | 12
Б4-2-7 | 1 | Балка | 74 | 489.9 | 489.9 | 9006
[7 empty] | Болт М24х110.88 | 12
Б4-2-8 | 1 | Балка | 75 | 489.9 | 489.9 | 9006
[7 empty] | Болт М24х110.88 | 12
Б4-3 | 1 | Балка | 83 | 669.4 | 669.4 | 9006
[7 empty] | Болт М20х100.88 | 8
Б4-3**-1 | 1 | Балка | 76 | 624 | 624 | 9006
Б4-3**-2 | 1 | Балка | 77 | 768.7 | 768.7 | 9006
[7 empty] | Болт М20х70.88 | 6
Б4-3-1 | 1 | Балка | 78 | 610.7 | 610.7 | 9006
[7 empty] | Болт М20х70.88 | 4
Б4-3-2 | 1 | Балка | 79 | 650.6 | 650.6 | 9006
[7 empty] | Болт М20х70.88 | 2
Б4-3-3 | 1 | Балка | 80 | 612.8 | 612.8 | 9006
[7 empty] | Болт М20х75.88 | 4
Б4-4 | 1 | Балка | 84 | 661.3 | 661.3 | 9006
Б4-5 | 1 | Балка | 85 | 673.8 | 673.8 | 9006
[7 empty] | Болт М20х100.88 | 8
Б4-6 | 1 | Балка | 86 | 660.6 | 660.6 | 9006
[7 empty] | Болт М20х100.88 | 8
Б4-7 | 1 | Балка | 87 | 644.7 | 644.7 | 9006
Б4-8 | 1 | Балка | 88 | 652.2 | 652.2 | 9006
[7 empty] | Болт М20х100.88 | 8
Б4-9 | 2 | Балка | 89 | 627.1 | 1254.2 | 9006
Б4-10 | 1 | Балка | 90 | 659.3 | 659.3 | 9006
[7 empty] | Болт М20х100.88 | 8
Б4-11 | 1 | Балка | 91 | 676.3 | 676.3 | 9006
[7 empty] | Болт М20х100.88 | 8
Б4-12 | 1 | Балка | 92 | 614 | 614 | 9006
[7 empty] | Болт М24х80.88 | 6
Б5-1 | 1 | Балка | 93 | 930.1 | 930.1 | 9006
Б5-2 | 1 | Балка | 94 | 951.7 | 951.7 | 9006
Б6-1 | 1 | Балка | 118 | 598.3 | 598.3 | 9006
Б6-1-1 | 5 | Балка | 95 | 534.7 | 2673.5 | 9006
[7 empty] | Болт М24х80.88 | 30
Б6-1-2 | 1 | Балка | 96 | 536.2 | 536.2 | 9006
[7 empty] | Болт М24х80.88 | 6
Б6-1-3 | 1 | Балка | 97 | 544 | 544 | 9006
[7 empty] | Болт М24х80.88 | 6
Б6-1-5 | 3 | Балка | 98 | 534.9 | 1604.7 | 9006
[7 empty] | Болт М24х80.88 | 18
Б6-1-6 | 1 | Балка | 99 | 78.5 | 78.5 | 9006
[7 empty] | Болт М20х75.88 | 6
Б6-1-7 | 1 | Балка | 100 | 83.9 | 83.9 | 9006
[7 empty] | Болт М20х75.88 | 6
Б6-1-8 | 1 | Балка | 101 | 542.8 | 542.8 | 9006
[7 empty] | Болт М20х75.88 | 4
Б6-1-9 | 1 | Балка | 102 | 165.6 | 165.6 | 9006
[7 empty] | Болт М20х75.88 | 3
Б6-1-10 | 2 | Балка | 103 | 170.5 | 341 | 9006
[7 empty] | Болт М20х75.88 | 3
Б6-2 | 1 | Балка | 119 | 637.8 | 637.8 | 9006
Б6-2**-1 | 2 | Балка | 104 | 376.7 | 753.4 | 9006
[7 empty] | Болт М20х100.88 | 16
[7 empty] | Болт М24х110.88 | 12
Б6-2-1 | 1 | Балка | 105 | 378.4 | 378.4 | 9006
[7 empty] | Болт М20х100.88 | 8
[7 empty] | Болт М24х100.88 | 6
Б6-2-2 | 1 | Балка | 106 | 378.4 | 378.4 | 9006
[7 empty] | Болт М20х100.88 | 8
[7 empty] | Болт М24х100.88 | 6
Б6-2-3 | 2 | Балка | 107 | 357.7 | 715.4 | 9006
[7 empty] | Болт М24х100.88 | 12
Б6-3 | 2 | Балка | 120 | 578.6 | 1157.2 | 9006
Б6-3**-1 | 1 | Балка | 108 | 341.8 | 341.8 | 9006
[7 empty] | Болт М20х75.88 | 6
Б6-3**-2 | 1 | Балка | 109 | 341.8 | 341.8 | 9006
[7 empty] | Болт М20х75.88 | 6
Б6-3-1 | 1 | Балка | 110 | 337.4 | 337.4 | 9006
[7 empty] | Болт М20х75.88 | 6
Б6-3-2 | 1 | Балка | 111 | 343.3 | 343.3 | 9006
[7 empty] | Болт М20х75.88 | 6
Б6-3-3 | 1 | Балка | 112 | 350.2 | 350.2 | 9006
[7 empty] | Болт М20х75.88 | 6
Б6-3-4 | 1 | Балка | 113 | 352.4 | 352.4 | 9006
[7 empty] | Болт М20х75.88 | 6
Б6-3-5 | 1 | Балка | 114 | 350.9 | 350.9 | 9006
[7 empty] | Болт М20х75.88 | 6
Б6-3-6 | 3 | Балка | 115 | 356.5 | 1069.5 | 9006
[7 empty] | Болт М20х75.88 | 18
Б6-3-7 | 1 | Балка | 116 | 368.3 | 368.3 | 9006
[7 empty] | Болт М20х75.88 | 6
Б6-4 | 1 | Балка | 121 | 412.3 | 412.3 | 9006
Б6-4-1 | 4 | Балка | 117 | 403.8 | 1615.2 | 9006
Б6-5 | 1 | Балка | 122 | 606.6 | 606.6 | 9006
Б6-6 | 1 | Балка | 123 | 351.2 | 351.2 | 9006
[7 empty] | Болт М20х70.88 | 6
Б6-7 | 5 | Балка | 124 | 201.8 | 1009 | 9006
Б6-8 | 1 | Балка | 125 | 351.2 | 351.2 | 9006
[7 empty] | Болт М20х70.88 | 6
Б6-9 | 1 | Балка | 126 | 597.1 | 597.1 | 9006
Б6-10 | 1 | Балка | 127 | 588.3 | 588.3 | 9006
Б6-11 | 1 | Балка | 128 | 383.4 | 383.4 | 9006
Б6-12 | 5 | Балка | 129 | 189.6 | 948 | 9006
Б6-13 | 4 | Балка | 130 | 416 | 1664 | 9006
Б6-14 | 1 | Балка | 131 | 199.2 | 199.2 | 9006
Б7-1 | 1 | Балка | 132 | 169.3 | 169.3 | 9006
[7 empty] | Болт М20х70.88 | 2
[7 empty] | Болт М20х65.88 | 2
Б7-2 | 1 | Балка | 133 | 176.5 | 176.5 | 9006
[7 empty] | Болт М20х70.88 | 2
[7 empty] | Болт М20х60.88 | 2
Б7-3 | 1 | Балка | 134 | 192.7 | 192.7 | 9006
[7 empty] | Болт М20х70.88 | 2
[7 empty] | Болт М20х60.88 | 2
Б7-4 | 1 | Балка | 135 | 176.5 | 176.5 | 9006
[7 empty] | Болт М20х70.88 | 2
[7 empty] | Болт М20х60.88 | 2
Б7-5 | 1 | Балка | 136 | 277.2 | 277.2 | 9006
[7 empty] | Болт М20х70.88 | 4
Б7-6 | 1 | Балка | 137 | 169.3 | 169.3 | 9006
[7 empty] | Болт М20х70.88 | 2
[7 empty] | Болт М20х65.88 | 2
Б7-7 | 3 | Балка | 138 | 176.5 | 529.5 | 9006
[7 empty] | Болт М20х70.88 | 6
[7 empty] | Болт М20х60.88 | 6
Б7-8 | 1 | Балка | 139 | 171.8 | 171.8 | 9006
[7 empty] | Болт М20х70.88 | 2
[7 empty] | Болт М20х60.88 | 2
Б7-9 | 1 | Балка | 140 | 272.8 | 272.8 | 9006
[7 empty] | Болт М20х70.88 | 4
Б7-10 | 1 | Балка | 141 | 276.3 | 276.3 | 9006
[7 empty] | Болт М20х75.88 | 4
Б7-11 | 1 | Балка | 142 | 339.7 | 339.7 | 9006
[7 empty] | Болт М20х75.88 | 2
Б8-1 | 2 | Балка | 143 | 59.1 | 118.2 | 9006
[7 empty] | Болт М20х70.88 | 8
Б8-2 | 1 | Балка | 144 | 187.3 | 187.3 | 9006
[7 empty] | Болт М20х70.88 | 4
Б8-3 | 1 | Балка | 145 | 192.3 | 192.3 | 9006
[7 empty] | Болт М20х70.88 | 10
Б8-4 | 1 | Балка | 146 | 187.2 | 187.2 | 9006
[7 empty] | Болт М20х70.88 | 8
Б8-5 | 1 | Балка | 147 | 191.8 | 191.8 | 9006
[7 empty] | Болт М20х70.88 | 4
Б8-6 | 1 | Балка | 148 | 195.5 | 195.5 | 9006
[7 empty] | Болт М20х70.88 | 4
Б8-7 | 1 | Балка | 149 | 56.4 | 56.4 | 9006
[7 empty] | Болт М20х70.88 | 4
Б8-8 | 1 | Балка | 150 | 56.4 | 56.4 | 9006
[7 empty] | Болт М20х70.88 | 4
Б8-9 | 1 | Балка | 151 | 92.5 | 92.5 | 9006
[7 empty] | Болт М20х70.88 | 4
[7 empty] | Болт М20х80.88 | 4
Б9-1 | 1 | Балка | 152 | 149 | 149 | 9006
[7 empty] | Болт М24х75.88 | 4
Б9-2 | 1 | Балка | 153 | 149 | 149 | 9006
[7 empty] | Болт М24х75.88 | 4
Б9-3 | 1 | Балка | 154 | 152.6 | 152.6 | 9006
[7 empty] | Болт М20х70.88 | 4
[7 empty] | Болт М20х65.88 | 4
Б9-4 | 1 | Балка | 155 | 152.6 | 152.6 | 9006
[7 empty] | Болт М20х70.88 | 4
Б9-5 | 17 | Балка | 156 | 148.5 | 2524.5 | 9006
[7 empty] | Болт М20х70.88 | 68
Б9-6 | 1 | Балка | 157 | 148.5 | 148.5 | 9006
[7 empty] | Болт М20х70.88 | 4
Б9-7 | 7 | Балка | 158 | 148.5 | 1039.5 | 9006
[7 empty] | Болт М20х70.88 | 28
Б9-8 | 1 | Балка | 159 | 147.6 | 147.6 | 9006
[7 empty] | Болт М20х70.88 | 4
[7 empty] | Болт М20х65.88 | 4
Б9-9 | 1 | Балка | 160 | 147.6 | 147.6 | 9006
[7 empty] | Болт М20х70.88 | 4
[7 empty] | Болт М20х65.88 | 4
Б9-10 | 1 | Балка | 161 | 147.6 | 147.6 | 9006
[7 empty] | Болт М20х70.88 | 4
[7 empty] | Болт М20х65.88 | 4
Б9-11 | 1 | Балка | 162 | 146.6 | 146.6 | 9006
[7 empty] | Болт М20х70.88 | 4
[7 empty] | Болт М20х65.88 | 4
Б9-12 | 1 | Балка | 163 | 77.6 | 77.6 | 9006
[7 empty] | Болт М20х70.88 | 4
Б9-13 | 1 | Балка | 164 | 102.8 | 102.8 | 9006
[7 empty] | Болт М24х80.88 | 4
[7 empty] | Болт М20х65.88 | 4
Б9-14 | 6 | Балка | 165 | 148.6 | 891.6 | 9006
[7 empty] | Болт М20х70.88 | 24
Б9-15 | 3 | Балка | 166 | 148.6 | 445.8 | 9006
[7 empty] | Болт М20х70.88 | 12
Б9-16 | 1 | Балка | 167 | 147.6 | 147.6 | 9006
[7 empty] | Болт М20х70.88 | 4
Б9-17 | 2 | Балка | 168 | 147.6 | 295.2 | 9006
[7 empty] | Болт М20х70.88 | 8
Б9-18 | 1 | Балка | 169 | 147.6 | 147.6 | 9006
[7 empty] | Болт М20х70.88 | 4
Б9-19 | 1 | Балка | 170 | 150 | 150 | 9006
[7 empty] | Болт М24х80.88 | 4
Б9-21 | 1 | Балка | 171 | 76.1 | 76.1 | 9006
[7 empty] | Болт М24х80.88 | 4
Б9-22 | 1 | Балка | 172 | 53.4 | 53.4 | 9006
[7 empty] | Болт М24х80.88 | 4
Б9-23 | 3 | Балка | 173 | 148.6 | 445.8 | 9006
[7 empty] | Болт М20х70.88 | 12
Б9-24 | 1 | Балка | 174 | 148.5 | 148.5 | 9006
[7 empty] | Болт М20х70.88 | 4
Б9-25 | 1 | Балка | 175 | 173.6 | 173.6 | 9006
[7 empty] | Болт М20х70.88 | 4
Б9-26 | 3 | Балка | 176 | 173.6 | 520.8 | 9006
[7 empty] | Болт М20х70.88 | 12
Б9-27 | 3 | Балка | 177 | 173.5 | 520.5 | 9006
[7 empty] | Болт М20х70.88 | 12
Б9-28 | 9 | Балка | 178 | 173.5 | 1561.5 | 9006
[7 empty] | Болт М20х70.88 | 36
Б9-29 | 2 | Балка | 179 | 173.6 | 347.2 | 9006
[7 empty] | Болт М20х70.88 | 8
Б9-30 | 2 | Балка | 180 | 36.1 | 72.2 | 9006
[7 empty] | Болт М20х70.88 | 8
Б9-31 | 1 | Балка | 181 | 113.2 | 113.2 | 9006
[7 empty] | Болт М20х70.88 | 2
Б9-32 | 1 | Балка | 182 | 113.2 | 113.2 | 9006
[7 empty] | Болт М20х70.88 | 2
Б9-33 | 1 | Балка | 183 | 150.7 | 150.7 | 9006
[7 empty] | Болт М20х70.88 | 2
Б9-34 | 1 | Балка | 184 | 150.7 | 150.7 | 9006
[7 empty] | Болт М20х70.88 | 2
Б9-35 | 1 | Балка | 185 | 75.6 | 75.6 | 9006
[7 empty] | Болт М20х70.88 | 2
Б9-36 | 1 | Балка | 186 | 75.6 | 75.6 | 9006
[7 empty] | Болт М20х70.88 | 2
Б10-1 | 22 | Балка | 193 | 18 | 396 | 9006
[7 empty] | Болт М20х65.88 | 176
Б10-1-1 | 1 | Балка | 187 | 28.2 | 28.2 | 9006
[7 empty] | Болт М20х70.88 | 4
Б10-1-2 | 2 | Балка | 188 | 12.6 | 25.2 | 9006
[7 empty] | Болт М20х70.88 | 8
Б10-1-3 | 1 | Балка | 189 | 34.2 | 34.2 | 9006
Б10-1-4 | 1 | Балка | 190 | 24.5 | 24.5 | 9006
[7 empty] | Болт М20х70.88 | 2
Б10-1-5 | 1 | Балка | 191 | 17.2 | 17.2 | 9006
[7 empty] | Болт М20х70.88 | 2
Б10-1-6 | 2 | Балка | 192 | 29.6 | 59.2 | 9006
[7 empty] | Болт М20х70.88 | 8
Б10-2 | 2 | Балка | 194 | 17.3 | 34.6 | 9006
[7 empty] | Болт М20х65.88 | 12
Б10-3 | 6 | Балка | 195 | 16.7 | 100.2 | 9006
[7 empty] | Болт М20х65.88 | 48
Б10-4 | 46 | Балка | 196 | 19.6 | 901.6 | 9006
[7 empty] | Болт М20х65.88 | 368
Б10-5 | 2 | Балка | 197 | 32.6 | 65.2 | 9006
[7 empty] | Болт М20х70.88 | 8
Б10-6 | 1 | Балка | 198 | 23.7 | 23.7 | 9006
[7 empty] | Болт М20х70.88 | 4
Б10-7 | 1 | Балка | 199 | 17.2 | 17.2 | 9006
[7 empty] | Болт М20х70.88 | 2
Б10-8 | 1 | Балка | 200 | 44.4 | 44.4 | 9006
[7 empty] | Болт М20х70.88 | 4
Б11-4 | 1 | Балка | 201 | 454.7 | 454.7 | 9006
[7 empty] | Болт М24х90.88 | 8
[7 empty] | Болт М24х100.88 | 16
[7 empty] | Болт М20х65.88 | 4
Б11-5 | 1 | Балка | 202 | 454.7 | 454.7 | 9006
[7 empty] | Болт М24х90.88 | 8
[7 empty] | Болт М24х100.88 | 16
[7 empty] | Болт М20х65.88 | 4
Б11-6 | 4 | Балка | 203 | 460.5 | 1842 | 9006
[7 empty] | Болт М24х90.88 | 12
[7 empty] | Болт М24х100.88 | 64
[7 empty] | Болт М20х65.88 | 32
Б11-7 | 17 | Балка | 204 | 437.8 | 7442.6 | 9006
[7 empty] | Болт М24х90.88 | 34
[7 empty] | Болт М24х100.88 | 272
[7 empty] | Болт М20х65.88 | 136
Б11-10 | 1 | Балка | 205 | 447.2 | 447.2 | 9006
[7 empty] | Болт М24х100.88 | 8
[7 empty] | Болт М20х65.88 | 12
Б11-11 | 1 | Балка | 206 | 451.6 | 451.6 | 9006
[7 empty] | Болт М24х90.88 | 2
[7 empty] | Болт М24х100.88 | 8
[7 empty] | Болт М20х65.88 | 12
Б11-12 | 1 | Балка | 207 | 556 | 556 | 9006
[7 empty] | Болт М24х90.88 | 4
[7 empty] | Болт М24х100.88 | 16
[7 empty] | Болт М20х65.88 | 20
Б11-13 | 1 | Балка | 208 | 556 | 556 | 9006
[7 empty] | Болт М24х90.88 | 2
[7 empty] | Болт М24х100.88 | 16
[7 empty] | Болт М20х65.88 | 20
Б11-14 | 1 | Балка | 209 | 553 | 553 | 9006
[7 empty] | Болт М24х90.88 | 4
[7 empty] | Болт М24х100.88 | 16
[7 empty] | Болт М20х65.88 | 20
Б11-15 | 1 | Балка | 210 | 578.4 | 578.4 | 9006
[7 empty] | Болт М24х90.88 | 4
[7 empty] | Болт М24х100.88 | 16
[7 empty] | Болт М20х65.88 | 16
Б11-16 | 1 | Балка | 211 | 442.2 | 442.2 | 9006
[7 empty] | Болт М20х75.88 | 4
[7 empty] | Болт М24х100.88 | 16
[7 empty] | Болт М20х65.88 | 8
Б11-17 | 1 | Балка | 212 | 449.1 | 449.1 | 9006
[7 empty] | Болт М24х90.88 | 4
[7 empty] | Болт М24х100.88 | 16
[7 empty] | Болт М20х65.88 | 16
Б11-19 | 1 | Балка | 213 | 467.8 | 467.8 | 9006
[7 empty] | Болт М24х90.88 | 4
[7 empty] | Болт М24х100.88 | 16
[7 empty] | Болт М20х65.88 | 16
Б11-20 | 6 | Балка | 214 | 449.1 | 2694.6 | 9006
[7 empty] | Болт М24х90.88 | 24
[7 empty] | Болт М24х100.88 | 96
[7 empty] | Болт М20х65.88 | 96
Б11-22 | 1 | Балка | 215 | 491.8 | 491.8 | 9006
[7 empty] | Болт М24х90.88 | 4
[7 empty] | Болт М24х100.88 | 16
[7 empty] | Болт М20х65.88 | 16
Б11-23 | 1 | Балка | 216 | 471.7 | 471.7 | 9006
[7 empty] | Болт М24х90.88 | 4
[7 empty] | Болт М24х100.88 | 16
[7 empty] | Болт М20х65.88 | 16
Б11-24 | 6 | Балка | 217 | 535.5 | 3213 | 9006
[7 empty] | Болт М24х90.88 | 24
[7 empty] | Болт М24х100.88 | 96
[7 empty] | Болт М20х65.88 | 144
Б11-26 | 6 | Балка | 218 | 518.6 | 3111.6 | 9006
[7 empty] | Болт М24х90.88 | 16
[7 empty] | Болт М24х100.88 | 96
[7 empty] | Болт М20х65.88 | 72
Б11-27 | 4 | Балка | 219 | 87.9 | 351.6 | 9006
[7 empty] | Болт М24х90.88 | 12
[7 empty] | Болт М24х100.88 | 64
Б12-1 | 1 | Балка | 220 | 210.2 | 210.2 | 9006
[7 empty] | Болт М24х90.88 | 8
[7 empty] | Болт М20х75.88 | 8
Б12-2 | 1 | Балка | 221 | 210.2 | 210.2 | 9006
[7 empty] | Болт М24х90.88 | 8
[7 empty] | Болт М20х75.88 | 8
Б12-3 | 1 | Балка | 222 | 180.2 | 180.2 | 9006
[7 empty] | Болт М24х90.88 | 8
[7 empty] | Болт М20х75.88 | 4
Б12-4 | 1 | Балка | 223 | 164.7 | 164.7 | 9006
[7 empty] | Болт М24х90.88 | 8
[7 empty] | Болт М20х75.88 | 4
Б12-5 | 12 | Балка | 224 | 166.2 | 1994.4 | 9006
[7 empty] | Болт М24х90.88 | 96
[7 empty] | Болт М20х75.88 | 48
Б12-6 | 1 | Балка | 225 | 199.6 | 199.6 | 9006
[7 empty] | Болт М24х90.88 | 8
[7 empty] | Болт М20х75.88 | 10
Б12-7 | 1 | Балка | 226 | 201.3 | 201.3 | 9006
[7 empty] | Болт М24х90.88 | 8
[7 empty] | Болт М20х75.88 | 10
Б12-8 | 1 | Балка | 227 | 201.3 | 201.3 | 9006
[7 empty] | Болт М24х90.88 | 8
[7 empty] | Болт М20х75.88 | 10
Б12-9 | 1 | Балка | 228 | 163.3 | 163.3 | 9006
[7 empty] | Болт М24х90.88 | 8
[7 empty] | Болт М20х75.88 | 4
Б12-11 | 1 | Балка | 229 | 209.2 | 209.2 | 9006
[7 empty] | Болт М24х90.88 | 8
[7 empty] | Болт М20х75.88 | 8
Б12-12 | 1 | Балка | 230 | 117.5 | 117.5 | 9006
[7 empty] | Болт М24х90.88 | 8
[7 empty] | Болт М20х75.88 | 4
Б12-13 | 1 | Балка | 231 | 167.6 | 167.6 | 9006
[7 empty] | Болт М24х90.88 | 8
[7 empty] | Болт М20х75.88 | 8
Б12-14 | 1 | Балка | 232 | 167.6 | 167.6 | 9006
[7 empty] | Болт М24х90.88 | 8
[7 empty] | Болт М20х75.88 | 8
Б12-15 | 2 | Балка | 233 | 165.5 | 331 | 9006
[7 empty] | Болт М24х90.88 | 16
[7 empty] | Болт М20х75.88 | 8
Б12-16 | 4 | Балка | 234 | 165.5 | 662 | 9006
[7 empty] | Болт М24х90.88 | 32
[7 empty] | Болт М20х75.88 | 32
Б12-17 | 1 | Балка | 235 | 164.7 | 164.7 | 9006
[7 empty] | Болт М24х90.88 | 8
[7 empty] | Болт М20х75.88 | 4
Б12-18 | 2 | Балка | 236 | 164.7 | 329.4 | 9006
[7 empty] | Болт М24х90.88 | 16
[7 empty] | Болт М20х75.88 | 16
Б12-19 | 1 | Балка | 237 | 174.1 | 174.1 | 9006
[7 empty] | Болт М24х90.88 | 8
[7 empty] | Болт М20х75.88 | 4
Б12-20 | 2 | Балка | 238 | 165.5 | 331 | 9006
[7 empty] | Болт М24х90.88 | 16
[7 empty] | Болт М20х75.88 | 8
Б12-21 | 2 | Балка | 239 | 166.2 | 332.4 | 9006
[7 empty] | Болт М24х90.88 | 16
[7 empty] | Болт М20х75.88 | 16
Б12-22 | 6 | Балка | 240 | 192.7 | 1156.2 | 9006
[7 empty] | Болт М24х90.88 | 48
[7 empty] | Болт М20х75.88 | 36
Б12-23 | 6 | Балка | 241 | 192.7 | 1156.2 | 9006
[7 empty] | Болт М24х90.88 | 48
[7 empty] | Болт М20х75.88 | 72
Б12-24 | 4 | Балка | 242 | 50.9 | 203.6 | 9006
[7 empty] | Болт М24х90.88 | 32
Б13-1 | 1 | Балка | 243 | 740.6 | 740.6 | 9006
[7 empty] | Болт М20х70.88 | 8
ВП1-1 | 1 | Балка | 244 | 899.4 | 899.4 | 9006
[7 empty] | Болт М24х110.88 | 11
[7 empty] | Болт М20х100.88 | 4
[7 empty] | Болт М20х110.88 | 4
[7 empty] | Болт М24х90.88 | 9
[7 empty] | Болт М24х100.88 | 20
ВП1-2 | 1 | Балка | 245 | 909.7 | 909.7 | 9006
[7 empty] | Болт М24х110.88 | 11
[7 empty] | Болт М20х100.88 | 4
[7 empty] | Болт М20х110.88 | 4
[7 empty] | Болт М24х90.88 | 9
[7 empty] | Болт М20х90.88 | 20
[7 empty] | Болт М24х100.88 | 4
ВП1-3 | 1 | Балка | 246 | 1188.4 | 1188.4 | 9006
[7 empty] | Болт М24х110.88 | 11
[7 empty] | Болт М20х100.88 | 4
[7 empty] | Болт М20х110.88 | 8
[7 empty] | Болт М24х90.88 | 9
[7 empty] | Болт М24х100.88 | 20
ВП1-4 | 1 | Балка | 247 | 1198.7 | 1198.7 | 9006
[7 empty] | Болт М24х110.88 | 11
[7 empty] | Болт М20х100.88 | 4
[7 empty] | Болт М20х110.88 | 8
[7 empty] | Болт М24х90.88 | 9
[7 empty] | Болт М20х90.88 | 20
[7 empty] | Болт М24х100.88 | 4
ВП2-1 | 1 | Балка | 249 | 748.3 | 748.3 | 9006
[7 empty] | Болт М24х100.88 | 8
[7 empty] | Болт М20х100.88 | 4
ВП2-1-1 | 1 | Балка | 248 | 721 | 721 | 9006
[7 empty] | Болт М24х100.88 | 8
[7 empty] | Болт М20х100.88 | 4
ВП2-2 | 1 | Балка | 250 | 736.6 | 736.6 | 9006
[7 empty] | Болт М24х100.88 | 8
[7 empty] | Болт М20х100.88 | 4
ВП2-3 | 1 | Балка | 251 | 723.1 | 723.1 | 9006
[7 empty] | Болт М24х100.88 | 8
[7 empty] | Болт М20х100.88 | 4
ВП2-4 | 2 | Балка | 252 | 748.3 | 1496.6 | 9006
[7 empty] | Болт М24х100.88 | 16
[7 empty] | Болт М20х100.88 | 8
КР1-1 | 5 | Кронштейн | 331 | 10.6 | 53 | 9006
[7 empty] | Болт М20х65.88 | 20
КР1-2 | 1 | Кронштейн | 332 | 52 | 52 | 9006
[7 empty] | Болт М20х80.88 | 4
КР1-3 | 5 | Кронштейн | 333 | 13.5 | 67.5 | 9006
[7 empty] | Болт М20х65.88 | 20
КР1-4 | 1 | Кронштейн | 334 | 52.8 | 52.8 | 9006
[7 empty] | Болт М20х70.88 | 2
КР1-5 | 1 | Кронштейн | 335 | 50.2 | 50.2 | 9006
[7 empty] | Болт М20х80.88 | 4
КР1-6 | 5 | Кронштейн | 336 | 52.1 | 260.5 | 9006
[7 empty] | Болт М20х90.88 | 20
КР1-7 | 4 | Кронштейн | 337 | 52.8 | 211.2 | 9006
[7 empty] | Болт М20х70.88 | 8
КР1-8 | 2 | Кронштейн | 338 | 10.7 | 21.4 | 9006
[7 empty] | Болт М20х65.88 | 8
КР2-1 | 1 | Кронштейн | 339 | 53.9 | 53.9 | 9006
[7 empty] | Болт М20х60.88 | 2
КР2-2 | 1 | Кронштейн | 340 | 43 | 43 | 9006
[7 empty] | Болт М20х75.88 | 2
[7 empty] | Болт М20х60.88 | 2
КР2-3 | 1 | Кронштейн | 341 | 48.2 | 48.2 | 9006
[7 empty] | Болт М20х75.88 | 2
КР2-4 | 1 | Кронштейн | 342 | 48.2 | 48.2 | 9006
[7 empty] | Болт М20х75.88 | 2
КР2-5 | 1 | Кронштейн | 343 | 48.7 | 48.7 | 9006
[7 empty] | Болт М20х75.88 | 2
КР2-6 | 1 | Кронштейн | 344 | 48.7 | 48.7 | 9006
[7 empty] | Болт М20х75.88 | 2
КР2-7 | 1 | Кронштейн | 345 | 38 | 38 | 9006
[7 empty] | Болт М20х60.88 | 2
КР2-8 | 1 | Кронштейн | 346 | 38 | 38 | 9006
[7 empty] | Болт М20х60.88 | 2
КР3-1 | 1 | Кронштейн | 347 | 19.5 | 19.5 | 9006
[7 empty] | Болт М20х65.88 | 4
КР3-2 | 1 | Кронштейн | 348 | 60.3 | 60.3 | 9006
[7 empty] | Болт М20х75.88 | 2
КР3-3 | 1 | Кронштейн | 349 | 4.9 | 4.9 | 9006
[7 empty] | Болт М20х65.88 | 4
КР3-4 | 1 | Кронштейн | 350 | 27.6 | 27.6 | 9006
[7 empty] | Болт М20х100.88 | 4
КР3-5 | 1 | Кронштейн | 351 | 7 | 7 | 9006
[7 empty] | Болт М20х65.88 | 4
КР3-6 | 1 | Кронштейн | 352 | 30.6 | 30.6 | 9006
[7 empty] | Болт М20х80.88 | 4
КР4-1 | 1 | Кронштейн | 353 | 65.3 | 65.3 | 9006
[7 empty] | Болт М20х75.88 | 2
КР4-2 | 1 | Кронштейн | 354 | 63.3 | 63.3 | 9006
[7 empty] | Болт М20х75.88 | 2
КР4-3 | 1 | Кронштейн | 355 | 58.6 | 58.6 | 9006
[7 empty] | Болт М20х75.88 | 2
КР4-4 | 2 | Кронштейн | 356 | 37.9 | 75.8 | 9006
[7 empty] | Болт М20х65.88 | 8
КР4-5 | 1 | Кронштейн | 357 | 34.6 | 34.6 | 9006
[7 empty] | Болт М20х65.88 | 4
КР5-1 | 1 | Кронштейн | 358 | 81.5 | 81.5 | 9006
[7 empty] | Болт М20х70.88 | 4
КР5-2 | 1 | Кронштейн | 359 | 101.6 | 101.6 | 9006
[7 empty] | Болт М20х100.88 | 4
КР5-3 | 1 | Кронштейн | 360 | 102.2 | 102.2 | 9006
[7 empty] | Болт М20х100.88 | 4
КР5-4 | 1 | Кронштейн | 361 | 103.4 | 103.4 | 9006
[7 empty] | Болт М20х80.88 | 4
КР5-5 | 1 | Кронштейн | 362 | 82.7 | 82.7 | 9006
[7 empty] | Болт М20х70.88 | 4
КР5-6 | 1 | Кронштейн | 363 | 93 | 93 | 9006
КР5-7 | 1 | Кронштейн | 364 | 45.5 | 45.5 | 9006
[7 empty] | Болт М20х70.88 | 4
КР6-1 | 1 | Кронштейн | 365 | 79.1 | 79.1 | 9006
[7 empty] | Болт М20х75.88 | 3
КР6-2 | 1 | Кронштейн | 366 | 84.8 | 84.8 | 9006
[7 empty] | Болт М20х70.88 | 3
[7 empty] | Болт М20х80.88 | 4
[7 empty] | Болт М20х75.88 | 3
К1**-1 | 1 | Колонна | 253 | 3112.2 | 3112.2 | 9006
[7 empty] | Болт М24х100.88 | 10
[7 empty] | Болт М24х110.88 | 12
[7 empty] | Болт М24 x 120.109 | 24
[7 empty] | Болт М20х80.88 | 2
[7 empty] | Болт М20х70.88 | 2
К1**-2 | 1 | Колонна | 254 | 3062.5 | 3062.5 | 9006
[7 empty] | Болт М24х100.88 | 10
[7 empty] | Болт М24х110.88 | 12
[7 empty] | Болт М24 x 120.109 | 24
К1**-3 | 1 | Колонна | 255 | 2979.6 | 2979.6 | 9006
[7 empty] | Болт М24 x 120.109 | 8
[7 empty] | Болт М24х100.88 | 17
[7 empty] | Болт М24х110.88 | 17
[7 empty] | Болт М20х100.88 | 4
К1**-4 | 1 | Колонна | 256 | 2907.9 | 2907.9 | 9006
[7 empty] | Болт М24 x 120.109 | 8
[7 empty] | Болт М24х100.88 | 13
[7 empty] | Болт М24х110.88 | 12
[7 empty] | Болт М20х100.88 | 4
К1**-5 | 1 | Колонна | 257 | 3039.3 | 3039.3 | 9006
[7 empty] | Болт М20х100.88 | 8
[7 empty] | Болт М24 x 120.109 | 8
[7 empty] | Болт М24х100.88 | 23
[7 empty] | Болт М24х110.88 | 17
К1**-6 | 1 | Колонна | 258 | 2877.5 | 2877.5 | 9006
[7 empty] | Болт М24 x 120.109 | 8
[7 empty] | Болт М24х100.88 | 16
[7 empty] | Болт М24х110.88 | 12
[7 empty] | Болт М20х100.88 | 4
К1**-7 | 1 | Колонна | 259 | 3086.8 | 3086.8 | 9006
[7 empty] | Болт М24 x 120.109 | 8
[7 empty] | Болт М24х100.88 | 22
[7 empty] | Болт М24х110.88 | 15
[7 empty] | Болт М20х100.88 | 16
К1**-8 | 1 | Колонна | 260 | 3011.7 | 3011.7 | 9006
[7 empty] | Болт М24 x 120.109 | 8
[7 empty] | Болт М24х100.88 | 16
[7 empty] | Болт М24х110.88 | 15
[7 empty] | Болт М20х100.88 | 16
К1**-9 | 1 | Колонна | 261 | 3011.7 | 3011.7 | 9006
[7 empty] | Болт М24 x 120.109 | 8
[7 empty] | Болт М24х100.88 | 16
[7 empty] | Болт М24х110.88 | 15
[7 empty] | Болт М20х100.88 | 16
К1**-10 | 1 | Колонна | 262 | 3086.5 | 3086.5 | 9006
[7 empty] | Болт М24 x 120.109 | 8
[7 empty] | Болт М24х100.88 | 22
[7 empty] | Болт М24х110.88 | 15
[7 empty] | Болт М20х100.88 | 16
К1**-11 | 1 | Колонна | 263 | 2980.2 | 2980.2 | 9006
[7 empty] | Болт М24 x 120.109 | 8
[7 empty] | Болт М24х100.88 | 13
[7 empty] | Болт М24х110.88 | 12
[7 empty] | Болт М20х100.88 | 8
К1**-12 | 1 | Колонна | 264 | 2976.9 | 2976.9 | 9006
[7 empty] | Болт М24 x 120.109 | 8
[7 empty] | Болт М24х100.88 | 13
[7 empty] | Болт М24х110.88 | 12
[7 empty] | Болт М20х100.88 | 8
К2-1 | 1 | Колонна | 265 | 1964.4 | 1964.4 | 9006
[7 empty] | Болт М24 x 120.109 | 8
[7 empty] | Болт М24х100.88 | 18
[7 empty] | Болт М24х110.88 | 12
К2-2 | 1 | Колонна | 266 | 2045 | 2045 | 9006
[7 empty] | Болт М24 x 120.109 | 8
[7 empty] | Болт М24х100.88 | 26
[7 empty] | Болт М24х110.88 | 12
[7 empty] | Болт М20х65.88 | 6
[7 empty] | Болт М24х90.88 | 2
К2-3 | 1 | Колонна | 267 | 2067.7 | 2067.7 | 9006
[7 empty] | Болт М24 x 120.109 | 8
[7 empty] | Болт М24х100.88 | 54
[7 empty] | Болт М24х110.88 | 17
[7 empty] | Болт М20х65.88 | 10
[7 empty] | Болт М24х90.88 | 6
К2-4 | 1 | Колонна | 268 | 1928.2 | 1928.2 | 9006
[7 empty] | Болт М24 x 120.109 | 8
[7 empty] | Болт М24х100.88 | 26
[7 empty] | Болт М24х110.88 | 12
К2-5 | 1 | Колонна | 269 | 811.3 | 811.3 | 9006
[7 empty] | Болт М24х80.88 | 6
[7 empty] | Болт М24х90.88 | 12
[7 empty] | Болт М20х80.88 | 4
К2-6 | 1 | Колонна | 270 | 940.6 | 940.6 | 9006
[7 empty] | Болт М20х80.88 | 4
[7 empty] | Болт М24х100.88 | 32
К2-7 | 1 | Колонна | 271 | 975.5 | 975.5 | 9006
[7 empty] | Болт М24х80.88 | 6
[7 empty] | Болт М24х90.88 | 12
[7 empty] | Болт М20х75.88 | 4
[7 empty] | Болт М24х100.88 | 16
К2-8 | 1 | Колонна | 272 | 1749.6 | 1749.6 | 9006
[7 empty] | Болт М24 x 120.109 | 8
[7 empty] | Болт М24х100.88 | 50
[7 empty] | Болт М24х110.88 | 22
К2-9 | 1 | Колонна | 273 | 1964.4 | 1964.4 | 9006
[7 empty] | Болт М24 x 120.109 | 8
[7 empty] | Болт М24х100.88 | 22
[7 empty] | Болт М24х110.88 | 17
К2-10 | 1 | Колонна | 274 | 762.4 | 762.4 | 9006
[7 empty] | Болт М24х100.88 | 19
[7 empty] | Болт М24 x 120.109 | 8
[7 empty] | Болт М24х110.88 | 17
К2-11 | 1 | Колонна | 275 | 1741.5 | 1741.5 | 9006
[7 empty] | Болт М24 x 120.109 | 8
[7 empty] | Болт М24х100.88 | 49
[7 empty] | Болт М24х110.88 | 17
К2-12 | 1 | Колонна | 276 | 762.4 | 762.4 | 9006
[7 empty] | Болт М24х100.88 | 19
[7 empty] | Болт М24 x 120.109 | 8
[7 empty] | Болт М24х110.88 | 17
К2-13 | 1 | Колонна | 277 | 1741.5 | 1741.5 | 9006
[7 empty] | Болт М24 x 120.109 | 8
[7 empty] | Болт М24х100.88 | 49
[7 empty] | Болт М24х110.88 | 17
К2-14 | 1 | Колонна | 278 | 842.8 | 842.8 | 9006
[7 empty] | Болт М24 x 120.109 | 8
[7 empty] | Болт М24х100.88 | 18
[7 empty] | Болт М24х120.88 | 12
[7 empty] | Болт М24х110.88 | 13
К2-15 | 1 | Колонна | 279 | 1838.5 | 1838.5 | 9006
[7 empty] | Болт М24х110.88 | 13
[7 empty] | Болт М24х100.88 | 50
[7 empty] | Болт М24 x 120.109 | 8
[7 empty] | Болт М24х120.88 | 12
К2-16 | 1 | Колонна | 280 | 742.1 | 742.1 | 9006
[7 empty] | Болт М24 x 120.109 | 8
[7 empty] | Болт М24х100.88 | 14
[7 empty] | Болт М24х110.88 | 20
К2-17 | 1 | Колонна | 281 | 1720.5 | 1720.5 | 9006
[7 empty] | Болт М24 x 120.109 | 8
[7 empty] | Болт М24х100.88 | 46
[7 empty] | Болт М24х110.88 | 20
К3-1 | 1 | Колонна | 282 | 764.1 | 764.1 | 9006
[7 empty] | Болт М20х65.88 | 6
[7 empty] | Болт М20х75.88 | 12
К3-2 | 1 | Колонна | 283 | 774.7 | 774.7 | 9006
[7 empty] | Болт М20х65.88 | 6
[7 empty] | Болт М20х75.88 | 12
К3-3 | 1 | Колонна | 284 | 765 | 765 | 9006
[7 empty] | Болт М20х65.88 | 6
[7 empty] | Болт М20х75.88 | 12
К3-4 | 1 | Колонна | 285 | 774.7 | 774.7 | 9006
[7 empty] | Болт М20х65.88 | 6
[7 empty] | Болт М20х75.88 | 12
К4-1 | 5 | Колонна | 286 | 343 | 1715 | 9006
[7 empty] | Болт М20х100.88 | 20
К4-2 | 1 | Колонна | 287 | 351.2 | 351.2 | 9006
[7 empty] | Болт М20х100.88 | 4
К4-3 | 1 | Колонна | 288 | 351.2 | 351.2 | 9006
[7 empty] | Болт М20х100.88 | 4
К4-4 | 1 | Колонна | 289 | 341.8 | 341.8 | 9006
[7 empty] | Болт М20х100.88 | 4
К5-1 | 2 | Колонна | 290 | 159.1 | 318.2 | 9006
[7 empty] | Болт М20х100.88 | 16
К5-2 | 1 | Колонна | 291 | 168.5 | 168.5 | 9006
[7 empty] | Болт М20х80.88 | 8
К5-3 | 1 | Колонна | 292 | 264.9 | 264.9 | 9006
[7 empty] | Болт М20х80.88 | 8
[7 empty] | Болт М24х100.88 | 8
[7 empty] | Болт М24х90.88 | 2
К5-4 | 1 | Колонна | 293 | 248.8 | 248.8 | 9006
[7 empty] | Болт М20х80.88 | 8
[7 empty] | Болт М24х100.88 | 8
[7 empty] | Болт М24х90.88 | 2
К5-5 | 1 | Колонна | 294 | 264.9 | 264.9 | 9006
[7 empty] | Болт М20х80.88 | 8
[7 empty] | Болт М24х100.88 | 8
[7 empty] | Болт М24х90.88 | 2
К5-6 | 1 | Колонна | 295 | 259.9 | 259.9 | 9006
[7 empty] | Болт М20х100.88 | 8
[7 empty] | Болт М24х100.88 | 16
К5-7 | 1 | Колонна | 296 | 334.7 | 334.7 | 9006
[7 empty] | Болт М20х100.88 | 8
К5-8 | 1 | Колонна | 297 | 170 | 170 | 9006
[7 empty] | Болт М20х80.88 | 8
[7 empty] | Болт М24х100.88 | 8
К5-9 | 1 | Колонна | 298 | 234.1 | 234.1 | 9006
[7 empty] | Болт М20х80.88 | 8
[7 empty] | Болт М24х100.88 | 16
К5-10 | 1 | Колонна | 299 | 241.6 | 241.6 | 9006
[7 empty] | Болт М20х80.88 | 8
[7 empty] | Болт М24х100.88 | 16
К5-11 | 1 | Колонна | 300 | 259.8 | 259.8 | 9006
[7 empty] | Болт М20х90.88 | 8
[7 empty] | Болт М24х100.88 | 16
К5-12 | 1 | Колонна | 301 | 176.2 | 176.2 | 9006
[7 empty] | Болт М20х90.88 | 8
К5-13 | 1 | Колонна | 302 | 234 | 234 | 9006
[7 empty] | Болт М20х90.88 | 8
[7 empty] | Болт М24х100.88 | 16
К5-14 | 1 | Колонна | 303 | 234 | 234 | 9006
[7 empty] | Болт М20х90.88 | 8
[7 empty] | Болт М24х100.88 | 16
К5-15 | 1 | Колонна | 304 | 175.8 | 175.8 | 9006
[7 empty] | Болт М20х90.88 | 4
К5-16 | 1 | Колонна | 305 | 231.6 | 231.6 | 9006
[7 empty] | Болт М20х100.88 | 8
[7 empty] | Болт М24х100.88 | 8
К5-18 | 1 | Колонна | 306 | 234.1 | 234.1 | 9006
[7 empty] | Болт М20х80.88 | 8
[7 empty] | Болт М24х100.88 | 16
К5-19 | 1 | Колонна | 307 | 150.5 | 150.5 | 9006
[7 empty] | Болт М20х80.88 | 8
К5-20 | 1 | Колонна | 308 | 133.3 | 133.3 | 9006
[7 empty] | Болт М20х80.88 | 8
К5-21 | 1 | Колонна | 309 | 203.7 | 203.7 | 9006
[7 empty] | Болт М20х80.88 | 4
К5-22 | 7 | Колонна | 310 | 259.9 | 1819.3 | 9006
[7 empty] | Болт М20х100.88 | 56
[7 empty] | Болт М24х100.88 | 112
К5-24 | 6 | Колонна | 311 | 270.9 | 1625.4 | 9006
[7 empty] | Болт М20х80.88 | 24
[7 empty] | Болт М24х100.88 | 96
К5-25 | 2 | Колонна | 312 | 269 | 538 | 9006
[7 empty] | Болт М20х100.88 | 16
[7 empty] | Болт М24х100.88 | 32
К5-26 | 1 | Колонна | 313 | 207.4 | 207.4 | 9006
[7 empty] | Болт М20х90.88 | 4
К5-27 | 1 | Колонна | 314 | 283.2 | 283.2 | 9006
[7 empty] | Болт М20х80.88 | 4
[7 empty] | Болт М24х100.88 | 16
К5-28 | 1 | Колонна | 315 | 207.4 | 207.4 | 9006
[7 empty] | Болт М20х90.88 | 4
К5-29 | 1 | Колонна | 316 | 283.2 | 283.2 | 9006
[7 empty] | Болт М20х80.88 | 4
[7 empty] | Болт М24х100.88 | 16
К5-30 | 2 | Колонна | 317 | 551.2 | 1102.4 | 9006
[7 empty] | Болт М24х100.88 | 64
К5-31 | 1 | Колонна | 318 | 605.7 | 605.7 | 9006
[7 empty] | Болт М24х100.88 | 16
К5-32 | 1 | Колонна | 319 | 669 | 669 | 9006
[7 empty] | Болт М20х80.88 | 4
[7 empty] | Болт М24х100.88 | 16
К5-33 | 2 | Колонна | 320 | 562.5 | 1125 | 9006
[7 empty] | Болт М20х80.88 | 8
[7 empty] | Болт М24х100.88 | 64
К6-1 | 5 | Колонна | 323 | 180.2 | 901 | 9006
К6-1-1 | 1 | Колонна | 321 | 98.2 | 98.2 | 9006
К6-1-2 | 1 | Колонна | 322 | 124.9 | 124.9 | 9006
К6-2 | 1 | Колонна | 324 | 178.9 | 178.9 | 9006
[7 empty] | Болт М24х100.88 | 6
К6-3 | 1 | Колонна | 325 | 174.5 | 174.5 | 9006
К6-4 | 1 | Колонна | 326 | 177.2 | 177.2 | 9006
[7 empty] | Болт М24х100.88 | 3
К6-5 | 1 | Колонна | 327 | 174.5 | 174.5 | 9006
К7-1 | 1 | Колонна | 328 | 250.1 | 250.1 | 9006
[7 empty] | Болт М20х65.88 | 8
К8**-1 | 1 | Колонна | 329 | 3261 | 3261 | 9006
[7 empty] | Болт М20х100.88 | 4
[7 empty] | Болт М24х100.88 | 16
[7 empty] | Болт М24 x 120.109 | 8
[7 empty] | Болт М24х120.88 | 12
К8**-2 | 1 | Колонна | 330 | 3267.8 | 3267.8 | 9006
[7 empty] | Болт М20х100.88 | 4
[7 empty] | Болт М24х100.88 | 16
[7 empty] | Болт М24 x 120.109 | 8
[7 empty] | Болт М24х120.88 | 12
Л1-1 | 1 | Косоур | 367 | 181.5 | 181.5 | 1021
[7 empty] | Болт М24х75.88 | 4
Л1-2 | 1 | Косоур | 368 | 179.8 | 179.8 | 1021
[7 empty] | Болт М24х75.88 | 4
Л1-3 | 1 | Косоур | 369 | 194.1 | 194.1 | 1021
[7 empty] | Болт М24х75.88 | 4
Л1-4 | 1 | Косоур | 370 | 187.4 | 187.4 | 1021
[7 empty] | Болт М24х75.88 | 4
Л1-5 | 2 | Косоур | 371 | 200.4 | 400.8 | 1021
[7 empty] | Болт М24х80.88 | 8
Л1-6 | 2 | Косоур | 372 | 193.8 | 387.6 | 1021
[7 empty] | Болт М24х75.88 | 8
Л1-7 | 1 | Косоур | 373 | 200.4 | 200.4 | 1021
[7 empty] | Болт М24х75.88 | 4
Л1-8 | 1 | Косоур | 374 | 193.8 | 193.8 | 1021
[7 empty] | Болт М24х80.88 | 4
Л1-9 | 1 | Косоур | 375 | 202.5 | 202.5 | 1021
[7 empty] | Болт М24х75.88 | 4
Л1-10 | 1 | Косоур | 376 | 195.8 | 195.8 | 1021
[7 empty] | Болт М24х75.88 | 4
Л1-11 | 1 | Косоур | 377 | 199.2 | 199.2 | 1021
[7 empty] | Болт М24х75.88 | 4
Л1-12 | 1 | Косоур | 378 | 201.4 | 201.4 | 1021
[7 empty] | Болт М24х75.88 | 4
Л1-13 | 1 | Косоур | 379 | 155.1 | 155.1 | 1021
[7 empty] | Болт М24х75.88 | 2
Л1-14 | 1 | Косоур | 380 | 151.7 | 151.7 | 1021
[7 empty] | Болт М24х75.88 | 2
Л1-15 | 1 | Косоур | 381 | 205.9 | 205.9 | 1021
[7 empty] | Болт М16х55.88 | 10
[7 empty] | Болт М24х75.88 | 4
Л1-16 | 1 | Косоур | 382 | 205.9 | 205.9 | 1021
[7 empty] | Болт М16х55.88 | 10
[7 empty] | Болт М24х75.88 | 4
Л1-17 | 1 | Косоур | 383 | 164.3 | 164.3 | 1021
[7 empty] | Болт М16х55.88 | 2
[7 empty] | Болт М20х70.88 | 4
Л1-18 | 1 | Косоур | 384 | 164.3 | 164.3 | 1021
[7 empty] | Болт М20х70.88 | 4
Л1-19 | 1 | Косоур | 385 | 202.5 | 202.5 | 1021
[7 empty] | Болт М16х55.88 | 8
[7 empty] | Болт М24х80.88 | 4
Л1-20 | 1 | Косоур | 386 | 201.4 | 201.4 | 1021
[7 empty] | Болт М16х55.88 | 8
[7 empty] | Болт М24х80.88 | 4
Л1-21 | 1 | Косоур | 387 | 171.1 | 171.1 | 1021
[7 empty] | Болт М24х75.88 | 2
[7 empty] | Болт М20х70.88 | 2
Л1-22 | 1 | Косоур | 388 | 171.1 | 171.1 | 1021
[7 empty] | Болт М24х75.88 | 2
[7 empty] | Болт М20х70.88 | 2
Л1-23 | 1 | Косоур | 389 | 179.2 | 179.2 | 1021
[7 empty] | Болт М24х75.88 | 4
Л1-24 | 1 | Косоур | 390 | 179.2 | 179.2 | 1021
[7 empty] | Болт М24х75.88 | 4
Л1-25 | 1 | Косоур | 391 | 165.5 | 165.5 | 1021
[7 empty] | Болт М24х80.88 | 4
Л1-26 | 2 | Косоур | 392 | 165.8 | 331.6 | 1021
[7 empty] | Болт М24х80.88 | 8
Л1-27 | 2 | Косоур | 393 | 162.4 | 324.8 | 1021
[7 empty] | Болт М24х80.88 | 8
Л1-28 | 1 | Косоур | 394 | 162.4 | 162.4 | 1021
[7 empty] | Болт М24х80.88 | 4
Мэ-1 | 1 | Монтажный элемент | 395 | 4.4 | 4.4 | 9006
Мэ-2 | 14 | Монтажный элемент | 396 | 0.3 | 4.2 | 9006
Мэ-3 | 62 | Монтажный элемент | 397 | 1.3 | 80.6 | 9006
Мэ-4 | 14 | Монтажный элемент | 398 | 1.6 | 22.4 | 9006
Мэ-5 | 4 | Монтажный элемент | 399 | 6.9 | 27.6 | 9006
Мэ-6 | 8 | Монтажный элемент | 400 | 2.8 | 22.4 | 9006
Мэ-7 | 2 | Монтажный элемент | 401 | 18.1 | 36.2 | 9006
Мэ-8 | 2 | Монтажный элемент | 402 | 15.3 | 30.6 | 9006
Мэ-9 | 2 | Монтажный элемент | 403 | 5.4 | 10.8 | 9006
Мэ-10 | 48 | Монтажный элемент | 404 | 7.3 | 350.4 | 9006
Мэ-11 | 28 | Монтажный элемент | 405 | 17.1 | 478.8 | 9006
Мэ-12 | 7 | Монтажный элемент | 406 | 41.2 | 288.4 | 9006
Мэ-13 | 32 | Монтажный элемент | 407 | 20 | 640 | 9006
[7 empty] | Болт М24 x 100.109 | 768
Мэ-14 | 25 | Монтажный элемент | 408 | 4.5 | 112.5 | 9006
[7 empty] | Болт М20х90.88 | 150
Мэ-15 | 4 | Монтажный элемент | 409 | 5.6 | 22.4 | 9006
Мэ-16 | 22 | Монтажный элемент | 410 | 18.3 | 402.6 | 9006
Мэ-17 | 33 | Монтажный элемент | 411 | 6.6 | 217.8 | 9006
[7 empty] | Болт М24 x 110.109 | 396
Мэ-18 | 2 | Монтажный элемент | 412 | 3 | 6 | 9006
Мэ-19 | 2 | Монтажный элемент | 413 | 3.4 | 6.8 | 9006
Мэ-20 | 22 | Монтажный элемент | 414 | 3.7 | 81.4 | 9006
Мэ-21 | 216 | Монтажный элемент | 415 | 9.7 | 2095.2 | 9006
Мэ-22 | 440 | Монтажный элемент | 416 | 4.2 | 1848 | 9006
Мэ-23 | 220 | Монтажный элемент | 417 | 3.8 | 836 | 9006
[7 empty] | Болт М24х90.88 | 264
Мэ-24 | 3 | Монтажный элемент | 418 | 28.2 | 84.6 | 9006
[7 empty] | Болт М20х65.88 | 18
Мэ-25 | 2 | Монтажный элемент | 419 | 35.4 | 70.8 | 9006
[7 empty] | Болт М20х65.88 | 12
Мэ-26 | 4 | Монтажный элемент | 420 | 35.3 | 141.2 | 9006
[7 empty] | Болт М20х65.88 | 24
Мэ-27 | 9 | Монтажный элемент | 421 | 35.5 | 319.5 | 9006
[7 empty] | Болт М20х65.88 | 54
Мэ-28 | 3 | Монтажный элемент | 422 | 28.2 | 84.6 | 9006
[7 empty] | Болт М20х65.88 | 18
Мэ-29 | 40 | Монтажный элемент | 423 | 5.9 | 236 | 9006
Мэ-30 | 23 | Монтажный элемент | 424 | 4 | 92 | 9006
[7 empty] | Болт М24 x 110.109 | 184
Мэ-31 | 8 | Монтажный элемент | 425 | 7.1 | 56.8 | 9006
Мэ-32 | 40 | Монтажный элемент | 426 | 14.1 | 564 | 9006
Мэ-33 | 4 | Монтажный элемент | 427 | 13.2 | 52.8 | 9006
Мэ-34 | 4 | Монтажный элемент | 428 | 37 | 148 | 9006
[7 empty] | Болт М20х65.88 | 24
Мэ-35 | 1 | Монтажный элемент | 429 | 10.2 | 10.2 | 9006
Мэ-36 | 8 | Монтажный элемент | 430 | 35.5 | 284 | 9006
[7 empty] | Болт М20х65.88 | 48
Мэ-37 | 3 | Монтажный элемент | 431 | 35.3 | 105.9 | 9006
[7 empty] | Болт М20х65.88 | 18
Мэ-38 | 4 | Монтажный элемент | 432 | 13.9 | 55.6 | 9006
Мэ-39 | 3 | Монтажный элемент | 433 | 35.5 | 106.5 | 9006
[7 empty] | Болт М20х65.88 | 18
Мэ-40 | 4 | Монтажный элемент | 434 | 4.1 | 16.4 | 9006
Мэ-41 | 2 | Монтажный элемент | 435 | 6.6 | 13.2 | 9006
Мэ-42 | 1 | Монтажный элемент | 436 | 3.2 | 3.2 | 9006
[7 empty] | Болт М20х100.88 | 6
Мэ-43 | 10 | Монтажный элемент | 437 | 2.7 | 27 | 9006
[7 empty] | Болт М20х100.88 | 60
Мэ-44 | 1 | Монтажный элемент | 438 | 8.2 | 8.2 | 9006
[7 empty] | Болт М20х110.88 | 14
Мэ-45 | 5 | Монтажный элемент | 439 | 5.8 | 29 | 9006
[7 empty] | Болт М20х100.88 | 60
Мэ-46 | 2 | Монтажный элемент | 440 | 10.3 | 20.6 | 9006
Мэ-47 | 3 | Монтажный элемент | 441 | 9.2 | 27.6 | 9006
[7 empty] | Болт М24 x 110.109 | 36
Мэ-48 | 1 | Монтажный элемент | 442 | 7.7 | 7.7 | 9006
[7 empty] | Болт М24 x 110.109 | 12
Мэ-49 | 3 | Монтажный элемент | 443 | 35.5 | 106.5 | 9006
[7 empty] | Болт М20х65.88 | 18
Мэ-50 | 1 | Монтажный элемент | 444 | 5.8 | 5.8 | 9006
[7 empty] | Болт М20х70.88 | 4
Мэ-51 | 6 | Монтажный элемент | 445 | 37 | 222 | 9006
[7 empty] | Болт М20х65.88 | 36
Мэ-52 | 16 | Монтажный элемент | 446 | 1.8 | 28.8 | 9006
Мэ-53 | 2 | Монтажный элемент | 447 | 3.9 | 7.8 | 9006
Мэ-54 | 1 | Монтажный элемент | 448 | 6 | 6 | 9006
Мэ-55 | 64 | Монтажный элемент | 449 | 4.9 | 313.6 | 9006
Мэ-56 | 4 | Монтажный элемент | 450 | 9.1 | 36.4 | 9006
Мэ-57 | 1 | Монтажный элемент | 451 | 34.8 | 34.8 | 9006
[7 empty] | Болт М20х65.88 | 6
Мэ-58 | 1 | Монтажный элемент | 452 | 35.8 | 35.8 | 9006
[7 empty] | Болт М20х65.88 | 6
Мэ-59 | 1 | Монтажный элемент | 453 | 35.8 | 35.8 | 9006
[7 empty] | Болт М20х65.88 | 6
Мэ-60 | 1 | Монтажный элемент | 454 | 34.8 | 34.8 | 9006
[7 empty] | Болт М20х65.88 | 6
Мэ-61 | 1 | Монтажный элемент | 455 | 3.2 | 3.2 | 9006
Мэ-62 | 8 | Монтажный элемент | 456 | 8.3 | 66.4 | 9006
Мэ-63 | 4 | Монтажный элемент | 457 | 20.9 | 83.6 | 9006
Мэ-64 | 3 | Монтажный элемент | 458 | 32.3 | 96.9 | 9006
[7 empty] | Болт М20х65.88 | 18
Мэ-65 | 1 | Монтажный элемент | 459 | 32.1 | 32.1 | 9006
[7 empty] | Болт М20х65.88 | 6
Мэ-66 | 1 | Монтажный элемент | 460 | 36.9 | 36.9 | 9006
[7 empty] | Болт М20х65.88 | 6
Мэ-67 | 32 | Монтажный элемент | 461 | 20.4 | 652.8 | 9006
Мэ-68 | 3 | Монтажный элемент | 462 | 32.3 | 96.9 | 9006
[7 empty] | Болт М20х65.88 | 18
Мэ-69 | 2 | Монтажный элемент | 463 | 32.2 | 64.4 | 9006
[7 empty] | Болт М20х65.88 | 12
Мэ-70 | 2 | Монтажный элемент | 464 | 26.6 | 53.2 | 9006
[7 empty] | Болт М20х65.88 | 12
Мэ-71 | 4 | Монтажный элемент | 465 | 5.8 | 23.2 | 9006
[7 empty] | Болт М20х100.88 | 48
Мэ-72 | 2 | Монтажный элемент | 466 | 26.6 | 53.2 | 9006
[7 empty] | Болт М20х65.88 | 12
Мэ-73 | 16 | Монтажный элемент | 467 | 10.5 | 168 | 9006
Мэ-74 | 2 | Монтажный элемент | 468 | 32.2 | 64.4 | 9006
[7 empty] | Болт М20х65.88 | 12
Мэ-75 | 4 | Монтажный элемент | 469 | 10.1 | 40.4 | 9006
Мэ-76 | 8 | Монтажный элемент | 470 | 4 | 32 | 9006
Мэ-77 | 4 | Монтажный элемент | 471 | 7.7 | 30.8 | 9006
Мэ-78 | 4 | Монтажный элемент | 472 | 23.8 | 95.2 | 9006
Мэ-79 | 8 | Монтажный элемент | 473 | 9.1 | 72.8 | 9006
Мэ-80 | 4 | Монтажный элемент | 474 | 9.7 | 38.8 | 9006
Мэ-81 | 1 | Монтажный элемент | 475 | 36.9 | 36.9 | 9006
[7 empty] | Болт М20х65.88 | 6
Мэ-82 | 1 | Монтажный элемент | 476 | 32.1 | 32.1 | 9006
[7 empty] | Болт М20х65.88 | 6
Мэ-83 | 2 | Монтажный элемент | 477 | 4.5 | 9 | 9006
Мэ-84 | 1 | Монтажный элемент | 478 | 6.4 | 6.4 | 9006
Мэ-85 | 1 | Монтажный элемент | 479 | 6.4 | 6.4 | 9006
Мэ-86 | 20 | Монтажный элемент | 480 | 6.3 | 126 | 9006
Мэ-87 | 44 | Монтажный элемент | 481 | 5.4 | 237.6 | 9006
Мэ-88 | 4 | Монтажный элемент | 482 | 10.2 | 40.8 | 9006
Мэ-89 | 27 | Монтажный элемент | 483 | 10.2 | 275.4 | 9006
Мэ-90 | 2 | Монтажный элемент | 484 | 37 | 74 | 9006
[7 empty] | Болт М20х65.88 | 12
НП1-1 | 1 | Балка | 489 | 656.1 | 656.1 | 9006
[7 empty] | Болт М24х100.88 | 15
[7 empty] | Болт М24х110.88 | 16
[7 empty] | Болт М20х100.88 | 4
[7 empty] | Болт М24х90.88 | 8
НП1-1-1 | 1 | Балка | 485 | 799 | 799 | 9006
[7 empty] | Болт М24х100.88 | 6
[7 empty] | Болт М24х110.88 | 10
[7 empty] | Болт М20х100.88 | 4
НП1-1-2 | 1 | Балка | 486 | 785.4 | 785.4 | 9006
[7 empty] | Болт М24х100.88 | 6
[7 empty] | Болт М24х110.88 | 10
[7 empty] | Болт М20х100.88 | 4
НП1-2 | 1 | Балка | 490 | 665.9 | 665.9 | 9006
[7 empty] | Болт М24х100.88 | 15
[7 empty] | Болт М20х100.88 | 4
[7 empty] | Болт М24х90.88 | 8
[7 empty] | Болт М24х110.88 | 16
НП1-2-1 | 2 | Балка | 487 | 785.4 | 1570.8 | 9006
[7 empty] | Болт М24х100.88 | 12
[7 empty] | Болт М24х110.88 | 20
[7 empty] | Болт М20х100.88 | 8
НП1-2-2 | 1 | Балка | 488 | 799 | 799 | 9006
[7 empty] | Болт М24х100.88 | 6
[7 empty] | Болт М24х110.88 | 10
[7 empty] | Болт М20х100.88 | 4
НП1-3 | 1 | Балка | 491 | 896.8 | 896.8 | 9006
[7 empty] | Болт М24х100.88 | 15
[7 empty] | Болт М24х110.88 | 22
[7 empty] | Болт М20х100.88 | 4
[7 empty] | Болт М24х90.88 | 8
НП1-4 | 1 | Балка | 492 | 886.6 | 886.6 | 9006
[7 empty] | Болт М24х100.88 | 15
[7 empty] | Болт М24х110.88 | 22
[7 empty] | Болт М20х100.88 | 4
[7 empty] | Болт М24х90.88 | 8
НП2-1 | 1 | Балка | 493 | 623.7 | 623.7 | 9006
[7 empty] | Болт М24х100.88 | 6
[7 empty] | Болт М24х110.88 | 10
Ог-1 | 6 | Ограждение | 494 | 58 | 348 | 1021
[7 empty] | Болт М16х55.88 | 36
Ог-2 | 1 | Ограждение | 495 | 58.8 | 58.8 | 1021
[7 empty] | Болт М16х55.88 | 6
Ог-3 | 4 | Ограждение | 496 | 0.8 | 3.2 | 1021
Ог-4 | 2 | Ограждение | 497 | 0.8 | 1.6 | 1021
Ог-5 | 4 | Ограждение | 498 | 38.8 | 155.2 | 1021
[7 empty] | Болт М16х55.88 | 16
Ог-6 | 3 | Ограждение | 499 | 38.7 | 116.1 | 1021
[7 empty] | Болт М16х55.88 | 12
Ог-7 | 1 | Ограждение | 500 | 38.7 | 38.7 | 1021
[7 empty] | Болт М16х55.88 | 4
Ог-8 | 1 | Ограждение | 501 | 36.6 | 36.6 | 1021
[7 empty] | Болт М16х55.88 | 4
Ог-9 | 2 | Ограждение | 502 | 2 | 4 | 1021
Ог-10 | 5 | Ограждение | 503 | 2.5 | 12.5 | 1021
Ог-11 | 5 | Ограждение | 504 | 2.5 | 12.5 | 1021
Ог-12 | 2 | Ограждение | 505 | 1.3 | 2.6 | 1021
Ог-13 | 1 | Ограждение | 506 | 1.6 | 1.6 | 1021
Ог-14 | 1 | Ограждение | 507 | 49.7 | 49.7 | 1021
[7 empty] | Болт М16х55.88 | 4
Ог-15 | 1 | Ограждение | 508 | 49.8 | 49.8 | 1021
[7 empty] | Болт М16х55.88 | 4
Ог-16 | 1 | Ограждение | 509 | 65.5 | 65.5 | 1021
[7 empty] | Болт М16х55.88 | 6
Ог-17 | 1 | Ограждение | 510 | 78.4 | 78.4 | 1021
[7 empty] | Болт М16х55.88 | 6
Ог-18 | 1 | Ограждение | 511 | 77.8 | 77.8 | 1021
[7 empty] | Болт М16х55.88 | 6
Ог-19 | 3 | Ограждение | 512 | 95.5 | 286.5 | 1021
[7 empty] | Болт М16х55.88 | 24
Ог-20 | 1 | Ограждение | 513 | 98.1 | 98.1 | 1021
[7 empty] | Болт М16х55.88 | 8
Ог-21 | 1 | Ограждение | 514 | 96.5 | 96.5 | 1021
[7 empty] | Болт М16х55.88 | 8
Ог-22 | 1 | Ограждение | 515 | 98.1 | 98.1 | 1021
[7 empty] | Болт М16х55.88 | 8
Ог-23 | 2 | Ограждение | 516 | 96.5 | 193 | 1021
[7 empty] | Болт М16х55.88 | 16
Ог-24 | 1 | Ограждение | 517 | 98.9 | 98.9 | 1021
[7 empty] | Болт М16х55.88 | 8
Ог-25 | 2 | Ограждение | 518 | 130.5 | 261 | 1021
[7 empty] | Болт М16х55.88 | 20
Ог-26 | 14 | Ограждение | 519 | 124.8 | 1747.2 | 1021
[7 empty] | Болт М16х55.88 | 140
Ог-27 | 1 | Ограждение | 520 | 73.1 | 73.1 | 1021
[7 empty] | Болт М16х55.88 | 8
Ог-28 | 1 | Ограждение | 521 | 98.8 | 98.8 | 1021
[7 empty] | Болт М16х55.88 | 8
Ог-29 | 1 | Ограждение | 522 | 91.7 | 91.7 | 1021
[7 empty] | Болт М16х55.88 | 8
Ог-30 | 1 | Ограждение | 523 | 92.7 | 92.7 | 1021
[7 empty] | Болт М16х55.88 | 8
Ог-31 | 1 | Ограждение | 524 | 0.8 | 0.8 | 1021
Ог-32 | 1 | Ограждение | 525 | 0.5 | 0.5 | 1021
Ог-33 | 1 | Ограждение | 526 | 131.4 | 131.4 | 1021
[7 empty] | Болт М16х55.88 | 10
Ог-34 | 1 | Ограждение | 527 | 120.2 | 120.2 | 1021
Ог-35 | 1 | Ограждение | 528 | 120 | 120 | 1021
Ог-36 | 1 | Ограждение | 529 | 33.4 | 33.4 | 1021
[7 empty] | Болт М16х55.88 | 4
Ог-37 | 1 | Ограждение | 530 | 104.9 | 104.9 | 1021
[7 empty] | Болт М16х55.88 | 8
Ог-38 | 1 | Ограждение | 531 | 37.2 | 37.2 | 1021
[7 empty] | Болт М16х55.88 | 4
Ог-39 | 2 | Ограждение | 532 | 37.2 | 74.4 | 1021
[7 empty] | Болт М16х55.88 | 8
Ог-40 | 1 | Ограждение | 533 | 1 | 1 | 1021
Ог-41 | 1 | Ограждение | 534 | 1.9 | 1.9 | 1021
Ог-42 | 1 | Ограждение | 535 | 1.7 | 1.7 | 1021
Ог-43 | 1 | Ограждение | 536 | 68.6 | 68.6 | 1021
[7 empty] | Болт М16х55.88 | 6
Ог-44 | 2 | Ограждение | 537 | 1.9 | 3.8 | 1021
Ог-45 | 1 | Ограждение | 538 | 2.9 | 2.9 | 1021
Ог-46 | 2 | Ограждение | 539 | 2.8 | 5.6 | 1021
Ог-47 | 2 | Ограждение | 540 | 2.3 | 4.6 | 1021
Ог-48 | 1 | Ограждение | 541 | 0.9 | 0.9 | 1021
Ог-49 | 2 | Ограждение | 542 | 2.3 | 4.6 | 1021
Ог-50 | 1 | Ограждение | 543 | 46.5 | 46.5 | 1021
[7 empty] | Болт М16х55.88 | 4
Ог-51 | 2 | Ограждение | 544 | 41.4 | 82.8 | 1021
[7 empty] | Болт М16х55.88 | 8
Ог-52 | 1 | Ограждение | 545 | 0.6 | 0.6 | 1021
Ог-53 | 1 | Ограждение | 546 | 36.6 | 36.6 | 1021
[7 empty] | Болт М16х55.88 | 4
Ог-54 | 1 | Ограждение | 547 | 38.7 | 38.7 | 1021
[7 empty] | Болт М16х55.88 | 4
Ог-55 | 1 | Ограждение | 548 | 32.3 | 32.3 | 1021
[7 empty] | Болт М16х55.88 | 4
Ог-56 | 1 | Ограждение | 549 | 32.3 | 32.3 | 1021
[7 empty] | Болт М16х55.88 | 4
Ог-57 | 1 | Ограждение | 550 | 20 | 20 | 1021
[7 empty] | Болт М16х55.88 | 2
Ог-58 | 1 | Ограждение | 551 | 20 | 20 | 1021
[7 empty] | Болт М16х55.88 | 2
Ог-59 | 1 | Ограждение | 552 | 90.1 | 90.1 | 1021
[7 empty] | Болт М16х55.88 | 8
Ог-60 | 1 | Ограждение | 553 | 57.4 | 57.4 | 1021
[7 empty] | Болт М16х55.88 | 6
Ог-61 | 1 | Ограждение | 554 | 31.7 | 31.7 | 1021
[7 empty] | Болт М16х55.88 | 4
Ог-62 | 1 | Ограждение | 555 | 135.7 | 135.7 | 1021
[7 empty] | Болт М16х55.88 | 12
Ог-63 | 1 | Ограждение | 556 | 135.7 | 135.7 | 1021
[7 empty] | Болт М16х55.88 | 12
Ог-64 | 1 | Ограждение | 557 | 41.4 | 41.4 | 1021
[7 empty] | Болт М16х55.88 | 4
Ог-65 | 1 | Ограждение | 558 | 36.6 | 36.6 | 1021
[7 empty] | Болт М16х55.88 | 4
Ог-66 | 1 | Ограждение | 559 | 37.2 | 37.2 | 1021
[7 empty] | Болт М16х55.88 | 4
Ог-67 | 1 | Ограждение | 560 | 30.4 | 30.4 | 1021
[7 empty] | Болт М16х55.88 | 4
Ог-68 | 1 | Ограждение | 561 | 30.5 | 30.5 | 1021
[7 empty] | Болт М16х55.88 | 4
Ог-69 | 1 | Ограждение | 562 | 31 | 31 | 1021
[7 empty] | Болт М16х55.88 | 4
Ог-70 | 1 | Ограждение | 563 | 34.6 | 34.6 | 1021
[7 empty] | Болт М16х55.88 | 4
Ог-71 | 2 | Ограждение | 564 | 1 | 2 | 1021
Ог-72 | 2 | Ограждение | 565 | 0.8 | 1.6 | 1021
Ог-73 | 1 | Ограждение | 566 | 57.7 | 57.7 | 1021
[7 empty] | Болт М16х55.88 | 6
Ог-74 | 1 | Ограждение | 567 | 15.5 | 15.5 | 1021
[7 empty] | Болт М16х55.88 | 2
Ог-75 | 2 | Ограждение | 568 | 51 | 102 | 1021
[7 empty] | Болт М16х55.88 | 12
Ог-76 | 1 | Ограждение | 569 | 51 | 51 | 1021
[7 empty] | Болт М16х55.88 | 6
Ог-77 | 2 | Ограждение | 570 | 92.1 | 184.2 | 1021
[7 empty] | Болт М16х55.88 | 16
Ог-78 | 1 | Ограждение | 571 | 61.5 | 61.5 | 1021
[7 empty] | Болт М16х55.88 | 6
Ог-79 | 1 | Ограждение | 572 | 130.5 | 130.5 | 1021
[7 empty] | Болт М16х55.88 | 10
Ог-80 | 1 | Ограждение | 573 | 98.9 | 98.9 | 1021
Ог-81 | 1 | Ограждение | 574 | 102.1 | 102.1 | 1021
Ог-82 | 1 | Ограждение | 575 | 112.6 | 112.6 | 1021
[7 empty] | Болт М16х55.88 | 10
Ог-83 | 1 | Ограждение | 576 | 101 | 101 | 1021
[7 empty] | Болт М16х55.88 | 8
Ог-84 | 1 | Ограждение | 577 | 101 | 101 | 1021
[7 empty] | Болт М16х55.88 | 8
Ог-85 | 1 | Ограждение | 578 | 93.5 | 93.5 | 1021
[7 empty] | Болт М16х55.88 | 8
Ог-86 | 1 | Ограждение | 579 | 93.5 | 93.5 | 1021
[7 empty] | Болт М16х55.88 | 8
Ог-87 | 5 | Ограждение | 580 | 4.2 | 21 | 1021
Ог-88 | 5 | Ограждение | 581 | 3.2 | 16 | 1021
Ог-89 | 5 | Ограждение | 582 | 3.2 | 16 | 1021
Ог-90 | 2 | Ограждение | 583 | 55.7 | 111.4 | 1021
[7 empty] | Болт М16х55.88 | 12
Ог-91 | 1 | Ограждение | 584 | 38.6 | 38.6 | 1021
[7 empty] | Болт М16х55.88 | 4
Ог-92 | 1 | Ограждение | 585 | 38.7 | 38.7 | 1021
[7 empty] | Болт М16х55.88 | 4
Ог-93 | 1 | Ограждение | 586 | 43.9 | 43.9 | 1021
[7 empty] | Болт М16х55.88 | 4
Ог-94 | 1 | Ограждение | 587 | 37.9 | 37.9 | 1021
[7 empty] | Болт М16х55.88 | 4
Ог-95 | 1 | Ограждение | 588 | 161.1 | 161.1 | 1021
[7 empty] | Болт М16х55.88 | 14
Ог-96 | 1 | Ограждение | 589 | 57.7 | 57.7 | 1021
[7 empty] | Болт М16х55.88 | 6
Ог-97 | 1 | Ограждение | 590 | 45.4 | 45.4 | 1021
[7 empty] | Болт М16х55.88 | 4
Ог-98 | 1 | Ограждение | 591 | 69.9 | 69.9 | 1021
[7 empty] | Болт М16х55.88 | 6
Ог-99 | 1 | Ограждение | 592 | 70.9 | 70.9 | 1021
[7 empty] | Болт М16х55.88 | 6
Ог-100 | 7 | Ограждение | 593 | 124.8 | 873.6 | 1021
[7 empty] | Болт М16х55.88 | 70
Ог-101 | 1 | Ограждение | 594 | 90.8 | 90.8 | 1021
[7 empty] | Болт М16х55.88 | 8
Ог-102 | 1 | Ограждение | 595 | 144.6 | 144.6 | 1021
[7 empty] | Болт М16х55.88 | 12
Ог-103 | 1 | Ограждение | 596 | 34.6 | 34.6 | 1021
[7 empty] | Болт М16х55.88 | 4
Ог-104 | 1 | Ограждение | 597 | 42.3 | 42.3 | 1021
[7 empty] | Болт М16х55.88 | 4
Ог-105 | 1 | Ограждение | 598 | 70.6 | 70.6 | 1021
[7 empty] | Болт М16х55.88 | 6
Ог-106 | 1 | Ограждение | 599 | 133.1 | 133.1 | 1021
[7 empty] | Болт М16х55.88 | 10
Ог-107 | 1 | Ограждение | 600 | 72.9 | 72.9 | 1021
[7 empty] | Болт М16х55.88 | 6
Ог-108 | 1 | Ограждение | 601 | 32.8 | 32.8 | 1021
[7 empty] | Болт М16х55.88 | 4
Ог-109 | 6 | Ограждение | 602 | 147.3 | 883.8 | 1021
[7 empty] | Болт М16х55.88 | 72
Ог-110 | 3 | Ограждение | 603 | 147.3 | 441.9 | 1021
[7 empty] | Болт М16х55.88 | 36
Ог-111 | 1 | Ограждение | 604 | 56.8 | 56.8 | 1021
[7 empty] | Болт М16х55.88 | 6
Ог-112 | 1 | Ограждение | 605 | 39.6 | 39.6 | 1021
[7 empty] | Болт М16х55.88 | 4
Ог-113 | 1 | Ограждение | 606 | 96.1 | 96.1 | 1021
[7 empty] | Болт М16х55.88 | 8
Ог-114 | 1 | Ограждение | 607 | 54.4 | 54.4 | 1021
[7 empty] | Болт М16х55.88 | 6
Ог-115 | 2 | Ограждение | 608 | 129.5 | 259 | 1021
[7 empty] | Болт М16х55.88 | 20
Ог-116 | 1 | Ограждение | 609 | 129.5 | 129.5 | 1021
[7 empty] | Болт М16х55.88 | 10
Ог-117 | 1 | Ограждение | 610 | 129.2 | 129.2 | 1021
[7 empty] | Болт М16х55.88 | 10
Ог-118 | 3 | Ограждение | 611 | 152.9 | 458.7 | 1021
[7 empty] | Болт М16х55.88 | 36
Ог-119 | 1 | Ограждение | 612 | 41.9 | 41.9 | 1021
[7 empty] | Болт М16х55.88 | 4
Ог-120 | 1 | Ограждение | 613 | 1.2 | 1.2 | 1021
Ог-121 | 1 | Ограждение | 614 | 36 | 36 | 1021
[7 empty] | Болт М16х55.88 | 2
Ог-122 | 1 | Ограждение | 615 | 36 | 36 | 1021
[7 empty] | Болт М16х55.88 | 4
РВ1-1 | 1 | Ригель | 650 | 21.8 | 21.8 | 9006
[7 empty] | Болт М16х55.88 | 4
РМ1-1 | 1 | Рама | 651 | 97 | 97 | 9006
[7 empty] | Болт М20х80.88 | 8
РМ2-1 | 1 | Рама | 652 | 95.6 | 95.6 | 9006
[7 empty] | Болт М20х100.88 | 4
[7 empty] | Болт М20х90.88 | 4
РМ2-2 | 2 | Рама | 653 | 80.5 | 161 | 9006
[7 empty] | Болт М20х100.88 | 8
РМ3-1 | 1 | Рама | 654 | 123.7 | 123.7 | 9006
[7 empty] | Болт М20х80.88 | 8
РФ1-1 | 4 | Связь | 655 | 443 | 1772 | 9006
[7 empty] | Болт М24х110.88 | 64
РФ2-1 | 4 | Связь | 659 | 231.8 | 927.2 | 9006
[7 empty] | Болт М24х110.88 | 64
РФ2-1-1 | 4 | Связь | 656 | 230.7 | 922.8 | 9006
[7 empty] | Болт М24х110.88 | 24
РФ2-2-1 | 2 | Связь | 657 | 284.9 | 569.8 | 9006
[7 empty] | Болт М24х110.88 | 20
РФ2-2-2 | 10 | Связь | 658 | 304 | 3040 | 9006
[7 empty] | Болт М24х110.88 | 100
Р1-1 | 1 | Балка | 616 | 44.1 | 44.1 | 9006
[7 empty] | Болт М20х70.88 | 2
Р1-2 | 7 | Балка | 617 | 63.1 | 441.7 | 9006
[7 empty] | Болт М20х70.88 | 28
Р1-3 | 17 | Балка | 618 | 63.6 | 1081.2 | 9006
[7 empty] | Болт М20х70.88 | 68
Р1-4 | 1 | Балка | 619 | 30.2 | 30.2 | 9006
[7 empty] | Болт М20х70.88 | 4
Р1-5 | 1 | Балка | 620 | 30.2 | 30.2 | 9006
[7 empty] | Болт М20х70.88 | 4
Р1-6 | 2 | Балка | 621 | 56.7 | 113.4 | 9006
[7 empty] | Болт М20х70.88 | 8
Р1-7 | 10 | Балка | 622 | 74.8 | 748 | 9006
[7 empty] | Болт М20х70.88 | 40
Р1-8 | 2 | Балка | 623 | 74.2 | 148.4 | 9006
[7 empty] | Болт М20х70.88 | 8
Р1-9 | 1 | Балка | 624 | 29.8 | 29.8 | 9006
[7 empty] | Болт М20х70.88 | 4
Р1-10 | 1 | Балка | 625 | 63.6 | 63.6 | 9006
[7 empty] | Болт М20х70.88 | 4
Р2-1 | 1 | Балка | 646 | 89.9 | 89.9 | 9006
[7 empty] | Болт М20х75.88 | 8
Р2-1-1 | 1 | Балка | 626 | 54.3 | 54.3 | 9006
[7 empty] | Болт М20х70.88 | 4
Р2-1-2 | 2 | Балка | 627 | 109.3 | 218.6 | 9006
[7 empty] | Болт М20х70.88 | 4
[7 empty] | Болт М20х65.88 | 4
Р2-1-3 | 4 | Балка | 628 | 114.3 | 457.2 | 9006
[7 empty] | Болт М20х70.88 | 8
[7 empty] | Болт М20х60.88 | 8
Р2-1-4 | 1 | Балка | 629 | 122.5 | 122.5 | 9006
[7 empty] | Болт М20х70.88 | 2
[7 empty] | Болт М20х60.88 | 2
Р2-1-5 | 1 | Балка | 630 | 190.9 | 190.9 | 9006
[7 empty] | Болт М20х60.88 | 4
Р2-1-6 | 3 | Балка | 631 | 190.5 | 571.5 | 9006
[7 empty] | Болт М20х60.88 | 12
Р2-1-7 | 2 | Балка | 632 | 190.3 | 380.6 | 9006
[7 empty] | Болт М20х60.88 | 8
Р2-1-8 | 1 | Балка | 633 | 191.7 | 191.7 | 9006
[7 empty] | Болт М20х60.88 | 4
Р2-1-9 | 1 | Балка | 634 | 197.1 | 197.1 | 9006
[7 empty] | Болт М20х60.88 | 4
Р2-1-10 | 1 | Балка | 635 | 181.7 | 181.7 | 9006
[7 empty] | Болт М20х70.88 | 4
Р2-1-11 | 1 | Балка | 636 | 184.2 | 184.2 | 9006
[7 empty] | Болт М20х70.88 | 4
Р2-1-12 | 1 | Балка | 637 | 183.2 | 183.2 | 9006
[7 empty] | Болт М20х70.88 | 4
Р2-1-13 | 1 | Балка | 638 | 195.9 | 195.9 | 9006
[7 empty] | Болт М20х70.88 | 4
Р2-1-14 | 1 | Балка | 639 | 204.2 | 204.2 | 9006
[7 empty] | Болт М20х70.88 | 2
Р2-1-15 | 1 | Балка | 640 | 204.3 | 204.3 | 9006
[7 empty] | Болт М20х70.88 | 4
Р2-1-16 | 1 | Балка | 641 | 184.2 | 184.2 | 9006
[7 empty] | Болт М20х70.88 | 4
Р2-1-17 | 3 | Балка | 642 | 181.7 | 545.1 | 9006
[7 empty] | Болт М20х70.88 | 12
Р2-1-18 | 1 | Балка | 643 | 193.3 | 193.3 | 9006
[7 empty] | Болт М20х70.88 | 4
Р2-1-19 | 1 | Балка | 644 | 197.2 | 197.2 | 9006
[7 empty] | Болт М20х70.88 | 4
Р2-1-20 | 3 | Балка | 645 | 213.5 | 640.5 | 9006
[7 empty] | Болт М20х70.88 | 12
Р2-2 | 4 | Балка | 647 | 90.1 | 360.4 | 9006
[7 empty] | Болт М20х75.88 | 32
Р2-3 | 2 | Балка | 648 | 89.9 | 179.8 | 9006
[7 empty] | Болт М20х75.88 | 16
Р2-4 | 1 | Балка | 649 | 89.9 | 89.9 | 9006
[7 empty] | Болт М20х75.88 | 8
СВ1**-1 | 10 | Связь | 660 | 471.5 | 4715 | 9006
[7 empty] | Болт М20х100.88 | 80
СВ2**-1 | 4 | Связь | 662 | 160.1 | 640.4 | 9006
[7 empty] | Болт М20х100.88 | 32
СВ2**-2 | 4 | Связь | 663 | 164.5 | 658 | 9006
[7 empty] | Болт М20х100.88 | 32
СВ2**-3 | 2 | Связь | 664 | 208.5 | 417 | 9006
[7 empty] | Болт М20х100.88 | 16
СВ2**-4 | 2 | Связь | 665 | 147.3 | 294.6 | 9006
[7 empty] | Болт М20х100.88 | 16
СВ2-1 | 4 | Связь | 666 | 202.8 | 811.2 | 9006
[7 empty] | Болт М20х100.88 | 32
СВ2-1-1 | 4 | Связь | 661 | 209.8 | 839.2 | 9006
[7 empty] | Болт М20х70.88 | 16
СВ3-1 | 12 | Связь | 667 | 92.6 | 1111.2 | 9006
[7 empty] | Болт М20х70.88 | 48
СВ3-2 | 2 | Связь | 668 | 81.5 | 163 | 9006
[7 empty] | Болт М20х70.88 | 8
СВ3-3 | 2 | Связь | 669 | 121.4 | 242.8 | 9006
[7 empty] | Болт М20х70.88 | 8
СВ3-4 | 2 | Связь | 670 | 101.2 | 202.4 | 9006
[7 empty] | Болт М20х70.88 | 8
СВ3-5 | 2 | Связь | 671 | 107 | 214 | 9006
[7 empty] | Болт М20х70.88 | 8
СВ3-6 | 6 | Связь | 672 | 109.5 | 657 | 9006
[7 empty] | Болт М20х70.88 | 24
СВ3-7 | 4 | Связь | 673 | 113.8 | 455.2 | 9006
[7 empty] | Болт М20х70.88 | 16
СВ3-8 | 2 | Связь | 674 | 112.7 | 225.4 | 9006
[7 empty] | Болт М20х70.88 | 8
СВ3-9 | 2 | Связь | 675 | 137.1 | 274.2 | 9006
[7 empty] | Болт М20х70.88 | 8
СВ3-10 | 2 | Связь | 676 | 86.6 | 173.2 | 9006
[7 empty] | Болт М20х70.88 | 8
СВ3-11 | 2 | Связь | 677 | 133.1 | 266.2 | 9006
[7 empty] | Болт М20х70.88 | 8
СВ3-12 | 2 | Связь | 678 | 137 | 274 | 9006
[7 empty] | Болт М20х70.88 | 8
СВ4-1 | 2 | Связь | 679 | 21.5 | 43 | 9006
[7 empty] | Болт М20х65.88 | 8
СВ5-1 | 2 | Связь | 680 | 12.8 | 25.6 | 9006
[7 empty] | Болт М20х65.88 | 8
СГ1-1 | 6 | Связь горизонтальная | 681 | 123.1 | 738.6 | 9006
[7 empty] | Болт М20х65.88 | 24
[7 empty] | Болт М20х70.88 | 12
СГ1-2 | 30 | Связь горизонтальная | 682 | 158.1 | 4743 | 9006
[7 empty] | Болт М20х65.88 | 120
[7 empty] | Болт М20х70.88 | 60
СГ1-3 | 6 | Связь горизонтальная | 683 | 117.4 | 704.4 | 9006
[7 empty] | Болт М20х65.88 | 24
[7 empty] | Болт М20х70.88 | 12
СГ1-4 | 1 | Связь горизонтальная | 684 | 23.1 | 23.1 | 9006
[7 empty] | Болт М20х65.88 | 4
СГ1-5 | 2 | Связь горизонтальная | 685 | 63.8 | 127.6 | 9006
[7 empty] | Болт М20х65.88 | 8
СГ1-6 | 1 | Связь горизонтальная | 686 | 64.5 | 64.5 | 9006
[7 empty] | Болт М20х65.88 | 4
СГ1-7 | 1 | Связь горизонтальная | 687 | 35.6 | 35.6 | 9006
[7 empty] | Болт М20х70.88 | 4
СГ1-8 | 2 | Связь горизонтальная | 688 | 117.4 | 234.8 | 9006
[7 empty] | Болт М20х65.88 | 8
[7 empty] | Болт М20х70.88 | 4
СГ1-9 | 2 | Связь горизонтальная | 689 | 21.2 | 42.4 | 9006
[7 empty] | Болт М20х65.88 | 8
СГ1-10 | 2 | Связь горизонтальная | 690 | 160.7 | 321.4 | 9006
[7 empty] | Болт М20х65.88 | 8
[7 empty] | Болт М20х70.88 | 4
СГ1-11 | 2 | Связь горизонтальная | 691 | 155.6 | 311.2 | 9006
[7 empty] | Болт М20х65.88 | 8
[7 empty] | Болт М20х70.88 | 4
СГ1-12 | 6 | Связь горизонтальная | 692 | 168.4 | 1010.4 | 9006
[7 empty] | Болт М20х65.88 | 24
[7 empty] | Болт М20х70.88 | 12
СГ1-13 | 6 | Связь горизонтальная | 693 | 169 | 1014 | 9006
[7 empty] | Болт М20х65.88 | 24
[7 empty] | Болт М20х70.88 | 12
СГ1-14 | 1 | Связь горизонтальная | 694 | 127.1 | 127.1 | 9006
[7 empty] | Болт М20х65.88 | 4
[7 empty] | Болт М20х70.88 | 2
СГ1-15 | 4 | Связь горизонтальная | 695 | 135 | 540 | 9006
[7 empty] | Болт М20х65.88 | 16
[7 empty] | Болт М20х70.88 | 8
СГ1-16 | 2 | Связь горизонтальная | 696 | 15.1 | 30.2 | 9006
[7 empty] | Болт М20х65.88 | 8
СГ1-17 | 2 | Связь горизонтальная | 697 | 23.4 | 46.8 | 9006
[7 empty] | Болт М20х65.88 | 8
СГ1-18 | 2 | Связь горизонтальная | 698 | 18.6 | 37.2 | 9006
[7 empty] | Болт М20х65.88 | 8
СГ1-19 | 2 | Связь горизонтальная | 699 | 12.8 | 25.6 | 9006
[7 empty] | Болт М20х65.88 | 8
СГ1-20 | 2 | Связь горизонтальная | 700 | 158.1 | 316.2 | 9006
[7 empty] | Болт М20х65.88 | 8
[7 empty] | Болт М20х70.88 | 4
СГ1-21 | 3 | Связь горизонтальная | 701 | 117.4 | 352.2 | 9006
[7 empty] | Болт М20х65.88 | 12
[7 empty] | Болт М20х70.88 | 6
СГ1-22 | 1 | Связь горизонтальная | 702 | 117.4 | 117.4 | 9006
[7 empty] | Болт М20х65.88 | 4
[7 empty] | Болт М20х70.88 | 2
СГ1-23 | 1 | Связь горизонтальная | 703 | 127.1 | 127.1 | 9006
[7 empty] | Болт М20х65.88 | 4
[7 empty] | Болт М20х70.88 | 2
СГ2-1 | 1 | Связь горизонтальная | 704 | 25.6 | 25.6 | 9006
[7 empty] | Болт М20х65.88 | 4
СГ2-2 | 2 | Связь горизонтальная | 705 | 23.7 | 47.4 | 9006
[7 empty] | Болт М20х65.88 | 8
СГ2-3 | 1 | Связь горизонтальная | 706 | 17 | 17 | 9006
[7 empty] | Болт М20х65.88 | 4
СГ2-4 | 2 | Связь горизонтальная | 707 | 26.6 | 53.2 | 9006
[7 empty] | Болт М20х65.88 | 8
СГ2-5 | 1 | Связь горизонтальная | 708 | 21.1 | 21.1 | 9006
[7 empty] | Болт М20х65.88 | 4
СГ2-6 | 1 | Связь горизонтальная | 709 | 19.1 | 19.1 | 9006
[7 empty] | Болт М20х65.88 | 4
СГ2-7 | 2 | Связь горизонтальная | 710 | 19.3 | 38.6 | 9006
[7 empty] | Болт М20х65.88 | 8
СГ2-8 | 1 | Связь горизонтальная | 711 | 6.2 | 6.2 | 9006
[7 empty] | Болт М20х65.88 | 4
СГ2-9 | 1 | Связь горизонтальная | 712 | 6.9 | 6.9 | 9006
[7 empty] | Болт М20х65.88 | 4
СГ2-10 | 2 | Связь горизонтальная | 713 | 12.4 | 24.8 | 9006
[7 empty] | Болт М20х65.88 | 8
СК1-1 | 46 | Кронштейн | 714 | 110.4 | 5078.4 | 9006
СК1-2 | 46 | Кронштейн | 715 | 110.4 | 5078.4 | 9006
СК1-3 | 1 | Кронштейн | 716 | 131.2 | 131.2 | 9006
СК1-4 | 1 | Кронштейн | 717 | 131.2 | 131.2 | 9006
СК2-1 | 2 | Кронштейн | 720 | 80.9 | 161.8 | 9006
СК2-1-1 | 1 | Кронштейн | 718 | 80.9 | 80.9 | 9006
СК2-1-2 | 1 | Кронштейн | 719 | 80.9 | 80.9 | 9006
СК2-2 | 2 | Кронштейн | 721 | 80.9 | 161.8 | 9006
СК3-1 | 21 | Кронштейн | 722 | 80.9 | 1698.9 | 9006
СК3-2 | 2 | Кронштейн | 723 | 80.9 | 161.8 | 9006
СК4-1 | 1 | Кронштейн | 726 | 131.2 | 131.2 | 9006
СК4-1-1 | 2 | Кронштейн | 724 | 132.6 | 265.2 | 9006
СК4-1-3 | 2 | Кронштейн | 725 | 132.6 | 265.2 | 9006
СК4-2 | 1 | Кронштейн | 727 | 131.2 | 131.2 | 9006
СК5-1 | 2 | Кронштейн | 728 | 99.6 | 199.2 | 9006
[7 empty] | Болт М20х72.88 | 12
СК5-2 | 2 | Кронштейн | 729 | 83.7 | 167.4 | 9006
СК5-3 | 1 | Кронштейн | 730 | 99.6 | 99.6 | 9006
[7 empty] | Болт М20х72.88 | 6
СК5-4 | 1 | Кронштейн | 731 | 76.9 | 76.9 | 9006
СК7-1 | 6 | Кронштейн | 732 | 80.9 | 485.4 | 9006
СК8-1 | 2 | Кронштейн | 733 | 88.3 | 176.6 | 9006
СК8-2 | 19 | Кронштейн | 734 | 88.3 | 1677.7 | 9006
СК9-1 | 3 | Кронштейн | 735 | 73.5 | 220.5 | 9006
СК10-1 | 2 | Кронштейн | 736 | 73.5 | 147 | 9006
СК11-1 | 2 | Кронштейн | 737 | 88.3 | 176.6 | 9006
СК11-2 | 2 | Кронштейн | 738 | 101.3 | 202.6 | 9006
СК12-1 | 2 | Кронштейн | 739 | 82.7 | 165.4 | 9006
[7 empty] | Болт М20х72.88 | 12
СК13-1 | 1 | Кронштейн | 740 | 90.1 | 90.1 | 9006
[7 empty] | Болт М20х72.88 | 6
СК14-1 | 1 | Кронштейн | 741 | 7.1 | 7.1 | 9006
СК15-1 | 1 | Кронштейн | 742 | 60.1 | 60.1 | 9006
[7 empty] | Болт М20х70.88 | 4
СК15-2 | 1 | Кронштейн | 743 | 60.1 | 60.1 | 9006
[7 empty] | Болт М20х70.88 | 4
СК16-1 | 1 | Кронштейн | 744 | 100.9 | 100.9 | 9006
[7 empty] | Болт М20х75.88 | 2
СК17-1 | 2 | Кронштейн | 745 | 62.2 | 124.4 | 9006
[7 empty] | Болт М20х80.88 | 8
СК17-2 | 1 | Кронштейн | 746 | 64.1 | 64.1 | 9006
[7 empty] | Болт М20х75.88 | 4
СК18-1 | 8 | Кронштейн | 747 | 61.4 | 491.2 | 9006
[7 empty] | Болт М20х90.88 | 32
СК18-2 | 1 | Кронштейн | 748 | 63.2 | 63.2 | 9006
[7 empty] | Болт М20х75.88 | 4
СК19-1 | 1 | Кронштейн | 749 | 77 | 77 | 9006
СК19-6 | 7 | Кронштейн | 750 | 59.5 | 416.5 | 9006
[7 empty] | Болт М20х90.88 | 28
СК19-7 | 2 | Кронштейн | 751 | 61.8 | 123.6 | 9006
[7 empty] | Болт М20х70.88 | 8
СК20-1 | 2 | Кронштейн | 752 | 6.2 | 12.4 | 9006
СК20-2 | 3 | Кронштейн | 753 | 55 | 165 | 9006
СК21-1 | 3 | Кронштейн | 754 | 56.9 | 170.7 | 9006
СК22-1 | 7 | Кронштейн | 755 | 47.6 | 333.2 | 9006
[7 empty] | Болт М20х90.88 | 28
СК22-2 | 1 | Кронштейн | 756 | 65.1 | 65.1 | 9006
СК22-3 | 2 | Кронштейн | 757 | 49.9 | 99.8 | 9006
[7 empty] | Болт М20х70.88 | 8
СК23-1 | 1 | Кронштейн | 758 | 42.3 | 42.3 | 9006
СК23-2 | 2 | Кронштейн | 759 | 47.3 | 94.6 | 9006
СТ1-1 | 1 | Стойка | 760 | 38.7 | 38.7 | 9006
[7 empty] | Болт М20х70.88 | 1
[7 empty] | Болт М16х55.88 | 2
СТ1-2 | 1 | Стойка | 761 | 34.9 | 34.9 | 9006
[7 empty] | Болт М20х70.88 | 1
[7 empty] | Болт М16х55.88 | 2
СТ1-3 | 1 | Стойка | 762 | 43.5 | 43.5 | 9006
[7 empty] | Болт М20х70.88 | 1
СФ1-1 | 4 | Колонна | 763 | 158.9 | 635.6 | 9006
[7 empty] | Болт М20х90.88 | 16
СФ1-2 | 4 | Колонна | 764 | 150.8 | 603.2 | 9006
[7 empty] | Болт М20х90.88 | 16
СФ1-3 | 2 | Колонна | 765 | 161.9 | 323.8 | 9006
[7 empty] | Болт М20х90.88 | 8
СФ2-1 | 1 | Колонна | 766 | 182.5 | 182.5 | 9006
[7 empty] | Болт М20х90.88 | 4
СФ2-2 | 5 | Колонна | 767 | 197.4 | 987 | 9006
[7 empty] | Болт М20х90.88 | 20
Количество отправочных марок: |  |  | 3120 | Итого: | 365342.1